## load
| name | bus | p_kw | q_kvar | const_z_percent | const_i_percent | sn_kva | scaling | in_service | type
0 |  | 1 | 7200 | 200 | 0 | 0 |  | 1 | TRUE

## res_line
| p_from_kw | q_from_kvar | p_to_kw | q_to_kvar | pl_kw | ql_kvar | i_from_ka | i_to_ka | i_ka | loading_percent
0 | 8501.9476 | 1835.4384 | -7200 | -200 | 1301.9476 | 1635.4384 | 0.76086 | 0.76086 | 0.76086 | 0.26791

## res_bus
| vm_pu | va_degree | p_kw | q_kvar
0 | 1 | 0 | -8501.9476 | -1835.4384
1 | 0.82811 | -10.5919 | 7200 | 200

## ext_grid
| name | bus | vm_pu | va_degree | in_service
0 |  | 0 | 1 | 0 | TRUE

## res_load
| p_kw | q_kvar
0 | 7200 | 200

## bus
| name | vn_kv | type | zone | in_service
0 |  | 6.6 | b |  | TRUE
1 |  | 6.6 | b |  | TRUE

## line
| name | std_type | from_bus | to_bus | length_km | r_ohm_per_km | x_ohm_per_km | c_nf_per_km | max_i_ka | df | parallel | type | in_service
0 |  | 6_6kV_C1_1xHARE_50_MV2_0xEW | 0 | 1 | 2.5 | 0.29986 | 0.37669 | 3.5098 | 284 | 1 | 1 | cs | TRUE

## res_ext_grid
| p_kw | q_kvar
0 | -8501.9476 | -1835.4384

## line_std_types
| c_nf_per_km | max_i_ka | q_mm2 | r_ohm_per_km | type | x_ohm_per_km
0_23_kV_10mm2_AGRIDAC_2Core | 0 | 0 |  | 0 | cs | 0
0_23_kV_10mm2_Al_AIRDAC_2Core | 0 | 65 |  | 2.33 | cs | 0.091
0_23_kV_10mm2_Cu_PVC_2Core | 0 | 68 |  | 2.19 | cs | 0.091
0_23_kV_16mm2_Al_AIRDAC_2Core | 0 | 0 |  | 0 | cs | 0
0_23_kV_16mm2_Cu_PVC_2Core | 0 | 88 |  | 1.38 | cs | 0.087
0_23_kV_16mm2_Cu_XLPE_2Core | 0 | 118 |  | 0 | cs | 0
0_23_kV_1_5mm2_Cu_PVC_2Core | 0 | 23 |  | 14.48 | cs | 0.107
0_23_kV_2_5mm2_Cu_PVC_2Core | 0 | 31 |  | 8.87 | cs | 0.1
0_23_kV_4mm2_Cu_AIRDAC_2Core | 0 | 30 |  | 5.88 | cs | 0.103
0_23_kV_4mm2_Cu_PVC_2Core | 0 | 40 |  | 5.52 | cs | 0.101
0_23_kV_6mm2_Cu_PVC_2Core | 0 | 51 |  | 3.69 | cs | 0.096
0_4_kV_120mm2_Cu_PVC_4Core | 0 | 280 |  | 0.185 | cs | 0.069
0_4_kV_120mm2_Cu_XLPE_4Core | 123.15 | 412 |  | 0.19 | cs | 0.101
0_4_kV_150mm2_Cu_PVC_4Core | 0 | 310 |  | 0.151 | cs | 0.07
0_4_kV_150mm2_Cu_XLPE_4Core | 133.5 | 464 |  | 0.15 | cs | 0.103
0_4_kV_185mm2_Cu_PVC_4Core | 0 | 350 |  | 0.121 | cs | 0.069
0_4_kV_185mm2_Cu_XLPE_4Core | 144.85 | 522 |  | 0.12 | cs | 0.091
0_4_kV_240mm2_Cu_PVC_3Core | 0 | 480 |  | 0.0902 | cs | 0.0891
0_4_kV_240mm2_Cu_XLPE_3Core | 138.2 | 597 |  | 0.1 | cs | 0.111
0_4_kV_25mm2_Cu_ABC_4Core | 0 | 105 |  | 1.3 | cs | 0.096
0_4_kV_25mm2_Cu_PVC_4Core | 0 | 115 |  | 0.87 | cs | 0.08
0_4_kV_25mm2_Cu_XLPE_4Core | 70.845 | 176 |  | 0.87 | cs | 0.124
0_4_kV_300mm2_Cu_PVC_4Core | 0 | 460 |  | 0.077 | cs | 0.069
0_4_kV_300mm2_Cu_XLPE_4Core | 177.15 | 447 |  | 0.07 | cs | 0.085
0_4_kV_35mm2_Al_ABC_4Core | 0 | 144 |  | 0.94 | cs | 0.096
0_4_kV_35mm2_Cu_ABC_4Core | 0 | 144 |  | 0.94 | cs | 0.096
0_4_kV_35mm2_Cu_PVC_4Core | 0 | 140 |  | 0.627 | cs | 0.077
0_4_kV_35mm2_Cu_XLPE_4Core | 0 | 210 |  | 0 | cs | 0
0_4_kV_400mm2_Cu_PVC_4Core | 0 | 670 |  | 0.0562 | cs | 0.0861
0_4_kV_50mm2_Cu_ABC_4Core | 0 | 183 |  | 0.69 | cs | 0.09
0_4_kV_50mm2_Cu_PVC_4Core | 0 | 165 |  | 0.464 | cs | 0.077
0_4_kV_50mm2_Cu_XLPE_4Core | 89.215 | 248 |  | 0.46 | cs | 0.113
0_4_kV_70mm2_Al_ABC_4Core | 0 | 228 |  | 0.48 | cs | 0.089
0_4_kV_70mm2_Cu_ABC_4Core | 0 | 228 |  | 0.48 | cs | 0.089
0_4_kV_70mm2_Cu_PVC_4Core | 0 | 200 |  | 0.322 | cs | 0.072
0_4_kV_70mm2_Cu_XLPE_4Core | 93.135 | 303 |  | 0.32 | cs | 0.117
0_4_kV_95mm2_Cu_ABC_4Core | 0 | 277 |  | 0.35 | cs | 0.086
0_4_kV_95mm2_Cu_PVC_4Core | 0 | 245 |  | 0.232 | cs | 0.071
0_4_kV_95mm2_Cu_XLPE_4Core | 112.47 | 362 |  | 0.23 | cs | 0.099
0_4kV_C1_1xHARE_50_RLVA_1x062E | 5.5128 | 284 |  | 0.30029 | cs | 0.27033
0_4kV_C1_1xMINK_50_RLVA_1x040C | 5.5128 | 208 |  | 0.49619 | cs | 0.28558
0_4kV_C1_1xSQUI_50_RLVA_1x062E | 5.5128 | 104 |  | 1.4813 | cs | 0.32129
11_kV_1000mm2_Al_PILC_1Core | 417.09 | 720 |  | 0.036 | cs | 0.085
11_kV_1000mm2_Al_XLPE_1Core | 281.8009 | 681 |  | 0.042 | cs | 0.095
11_kV_1000mm2_Cu_PILC_1Core | 417.09 | 880 |  | 0.0228 | cs | 0.085
11_kV_1000mm2_Cu_XLPE_1Core | 284.6283 | 761 |  | 0.03 | cs | 0.095
11_kV_120mm2_Al_ABC_3Core | 0 | 315 |  | 0.325 | cs | 0.11
11_kV_120mm2_Al_PILC_3Core | 114.28 | 213 |  | 0.252 | cs | 0.242
11_kV_120mm2_Al_XLPE_1Core | 145.1416 | 263 |  | 0.325 | cs | 0.122
11_kV_120mm2_Al_XLPE_3Core | 111.8407 | 254 |  | 0.325 | cs | 0.098
11_kV_120mm2_Cu_PILC_3Core | 114.28 | 251 |  | 0.153 | cs | 0.251
11_kV_120mm2_Cu_XLPE_1Core | 114.0398 | 334 |  | 0.196 | cs | 0.122
11_kV_120mm2_Cu_XLPE_3Core | 112.469 | 327 |  | 0.196 | cs | 0.098
11_kV_129mm2_Cu_PILC_3Core | 118.483 | 0 |  | 0.142 | cs | 0.247
11_kV_150mm2_Al_PILC_1Core | 161.581 | 250 |  | 0.248 | cs | 0.111
11_kV_150mm2_Al_PILC_3Core | 127.755 | 245 |  | 0.202 | cs | 0.23
11_kV_150mm2_Al_XLPE_1Core | 157.3938 | 292 |  | 0.265 | cs | 0.501
11_kV_150mm2_Al_XLPE_3Core | 120.0088 | 284 |  | 0.265 | cs | 0.096
11_kV_150mm2_Cu_PILC_1Core | 161.581 | 325 |  | 0.149 | cs | 0.111
11_kV_150mm2_Cu_PILC_3Core | 127.755 | 311 |  | 0.122 | cs | 0.239
11_kV_150mm2_Cu_XLPE_1Core | 123.1504 | 370 |  | 0.159 | cs | 0.12
11_kV_150mm2_Cu_XLPE_3Core | 121.5796 | 365 |  | 0.159 | cs | 0.096
11_kV_15mm2_Cu_PILC_3Core | 40.476 | 0 |  | 1.233 | cs | 0.466
11_kV_161mm2_Cu_PILC_3Core | 132.353 | 0 |  | 0.114 | cs | 0.235
11_kV_16mm2_Al_PILC_3Core | 41.8 | 0 |  | 1.894 | cs | 0.44
11_kV_16mm2_Cu_PILC_3Core | 41.8 | 82 |  | 1.156 | cs | 0.455
11_kV_185mm2_Al_PILC_1Core | 179.437 | 285 |  | 0.198 | cs | 0.108
11_kV_185mm2_Al_PILC_3Core | 141.867 | 273 |  | 0.164 | cs | 0.22
11_kV_185mm2_Al_XLPE_1Core | 132.5752 | 328 |  | 0.211 | cs | 0.115
11_kV_185mm2_Al_XLPE_3Core | 129.1195 | 320 |  | 0.211 | cs | 0.092
11_kV_185mm2_Cu_PILC_1Core | 179.437 | 365 |  | 0.12 | cs | 0.107
11_kV_185mm2_Cu_PILC_3Core | 141.87 | 345 |  | 0.099 | cs | 0.228
11_kV_185mm2_Cu_XLPE_1Core | 132.5752 | 412 |  | 0.128 | cs | 0.115
11_kV_185mm2_Cu_XLPE_3Core | 133.5177 | 410 |  | 0.128 | cs | 0.092
11_kV_194mm2_Cu_PILC_3Core | 145.274 | 0 |  | 0.094 | cs | 0.226
11_kV_240mm2_Al_PILC_1Core | 204.366 | 330 |  | 0.151 | cs | 0.104
11_kV_240mm2_Al_PILC_3Core | 161.569 | 311 |  | 0.126 | cs | 0.209
11_kV_240mm2_Al_XLPE_1Core | 147.6549 | 377 |  | 0.161 | cs | 0.111
11_kV_240mm2_Al_XLPE_3Core | 145.1416 | 372 |  | 0.162 | cs | 0.089
11_kV_240mm2_Cu_PILC_1Core | 204.366 | 425 |  | 0.0918 | cs | 0.103
11_kV_240mm2_Cu_PILC_3Core | 161.569 | 365 |  | 0.076 | cs | 0.217
11_kV_240mm2_Cu_XLPE_1Core | 147.0265 | 470 |  | 0.098 | cs | 0.111
11_kV_240mm2_Cu_XLPE_3Core | 147.6549 | 476 |  | 0.099 | cs | 0.089
11_kV_258mm2_Cu_PILC_3Core | 167.515 | 0 |  | 0.071 | cs | 0.214
11_kV_25mm2_Al_PILC_3Core | 52.222 | 81 |  | 1.212 | cs | 0.378
11_kV_25mm2_Al_XLPE_1Core | 5.829 | 0 |  | 1.212 | cs | 0.54
11_kV_25mm2_Al_XLPE_3Core | 65.6593 | 108 |  | 1.539 | cs | 0.13
11_kV_25mm2_Cu_PILC_3Core | 52.222 | 115 |  | 0.739 | cs | 0.391
11_kV_25mm2_Cu_XLPE_1Core | 42.072 | 140 |  | 0.739 | cs | 0.54
11_kV_25mm2_Cu_XLPE_3Core | 66.9159 | 139 |  | 0.927 | cs | 0.13
11_kV_26mm2_Cu_PILC_3Core | 53.254 | 0 |  | 0.711 | cs | 0.386
11_kV_2x185mm2_Cu_PILC_3Core | 283.73 | 690 |  | 0.0495 | cs | 0.114
11_kV_300mm2_Al_PILC_1Core | 228.48 | 375 |  | 0.122 | cs | 0.098
11_kV_300mm2_Al_PILC_3Core | 180.627 | 325 |  | 0.101 | cs | 0.2
11_kV_300mm2_Al_XLPE_1Core | 162.4203 | 421 |  | 0.13 | cs | 0.107
11_kV_300mm2_Al_XLPE_3Core | 158.3363 | 420 |  | 0.13 | cs | 0.087
11_kV_300mm2_Cu_PILC_1Core | 228.48 | 480 |  | 0.074 | cs | 0.097
11_kV_300mm2_Cu_PILC_3Core | 180.627 | 437 |  | 0.061 | cs | 0.208
11_kV_300mm2_Cu_XLPE_1Core | 161.4779 | 520 |  | 0.079 | cs | 0.107
11_kV_300mm2_Cu_XLPE_3Core | 163.0487 | 534 |  | 0.08 | cs | 0.087
11_kV_323mm2_Cu_PILC_3Core | 187.419 | 0 |  | 0.056 | cs | 0.205
11_kV_35mm2_Al_ABC_3Core | 0 | 145 |  | 1.113 | cs | 0.137
11_kV_35mm2_Al_PILC_3Core | 61.77 | 100 |  | 0.866 | cs | 0.339
11_kV_35mm2_Al_XLPE_1Core | 6.751 | 0 |  | 0.866 | cs | 0.497
11_kV_35mm2_Al_XLPE_3Core | 75.5708 | 130 |  | 1.113 | cs | 0.124
11_kV_35mm2_Cu_PILC_3Core | 61.77 | 131 |  | 0.528 | cs | 0.351
11_kV_35mm2_Cu_XLPE_1Core | 49.768 | 170 |  | 0.528 | cs | 0.497
11_kV_35mm2_Cu_XLPE_3Core | 73.8274 | 167 |  | 0.668 | cs | 0.124
11_kV_39mm2_Cu_PILC_3Core | 65.198 | 0 |  | 0.474 | cs | 0.34
11_kV_400mm2_Al_PILC_1Core | 263.814 | 430 |  | 0.0952 | cs | 0.096
11_kV_400mm2_Al_PILC_3Core | 208.553 | 370 |  | 0.076 | cs | 0.19
11_kV_400mm2_Al_XLPE_1Core | 182.8407 | 476 |  | 0.101 | cs | 0.105
11_kV_400mm2_Cu_PILC_1Core | 263.814 | 540 |  | 0.059 | cs | 0.095
11_kV_400mm2_Cu_PILC_3Core | 208.553 | 0 |  | 0.045 | cs | 0.198
11_kV_400mm2_Cu_XLPE_1Core | 187.2389 | 579 |  | 0.063 | cs | 0.103
11_kV_500mm2_Al_PILC_1Core | 294.945 | 490 |  | 0.075 | cs | 0.093
11_kV_500mm2_Al_XLPE_1Core | 207.6593 | 523 |  | 0.08 | cs | 0.104
11_kV_500mm2_Cu_PILC_1Core | 294.945 | 610 |  | 0.0474 | cs | 0.092
11_kV_500mm2_Cu_XLPE_1Core | 213.3141 | 620 |  | 0.051 | cs | 0.102
11_kV_50mm2_Al_ABC_3Core | 0 | 183 |  | 0.822 | cs | 0.124
11_kV_50mm2_Al_PILC_3Core | 73.807 | 120 |  | 0.606 | cs | 0.305
11_kV_50mm2_Al_XLPE_1Core | 102.7301 | 161 |  | 0.822 | cs | 0.145
11_kV_50mm2_Al_XLPE_3Core | 80.1106 | 152 |  | 0.822 | cs | 0.118
11_kV_50mm2_Cu_PILC_3Core | 73.807 | 153 |  | 0.369 | cs | 0.316
11_kV_50mm2_Cu_XLPE_1Core | 79.7965 | 207 |  | 0.494 | cs | 0.143
11_kV_50mm2_Cu_XLPE_3Core | 81.3672 | 196 |  | 0.494 | cs | 0.118
11_kV_630mm2_Al_PILC_1Core | 331.066 | 555 |  | 0.0594 | cs | 0.09
11_kV_630mm2_Al_XLPE_1Core | 233.1062 | 579 |  | 0.063 | cs | 0.1
11_kV_630mm2_Cu_PILC_1Core | 331.066 | 680 |  | 0.0386 | cs | 0.089
11_kV_630mm2_Cu_XLPE_1Core | 232.1637 | 672 |  | 0.041 | cs | 0.099
11_kV_65mm2_Cu_PILC_3Core | 84.137 | 0 |  | 0.284 | cs | 0.293
11_kV_70mm2_Al_ABC_3Core | 0 | 228 |  | 0.568 | cs | 0.121
11_kV_70mm2_Al_PILC_3Core | 87.309 | 147 |  | 0.433 | cs | 0.277
11_kV_70mm2_Al_XLPE_1Core | 117.4956 | 195 |  | 0.568 | cs | 0.134
11_kV_70mm2_Al_XLPE_3Core | 90.1637 | 186 |  | 0.568 | cs | 0.109
11_kV_70mm2_Cu_PILC_3Core | 87.309 | 207 |  | 0.263 | cs | 0.288
11_kV_70mm2_Cu_XLPE_1Core | 93.6195 | 250 |  | 0.342 | cs | 0.134
11_kV_70mm2_Cu_XLPE_3Core | 92.3628 | 239 |  | 0.342 | cs | 0.108
11_kV_800mm2_Al_PILC_1Core | 373.06 | 620 |  | 0.0479 | cs | 0.087
11_kV_800mm2_Al_XLPE_1Core | 255.7256 | 634 |  | 0.051 | cs | 0.098
11_kV_800mm2_Cu_PILC_1Core | 373.06 | 512 |  | 0.0322 | cs | 0.087
11_kV_800mm2_Cu_XLPE_1Core | 256.0398 | 722 |  | 0.035 | cs | 0.096
11_kV_95mm2_Al_ABC_3Core | 0 | 277 |  | 0.411 | cs | 0.114
11_kV_95mm2_Al_PILC_3Core | 101.693 | 174 |  | 0.319 | cs | 0.256
11_kV_95mm2_Al_XLPE_1Core | 132.5752 | 233 |  | 0.411 | cs | 0.126
11_kV_95mm2_Al_XLPE_3Core | 102.4159 | 223 |  | 0.411 | cs | 0.102
11_kV_95mm2_Cu_PILC_3Core | 101.693 | 245 |  | 0.194 | cs | 0.266
11_kV_95mm2_Cu_XLPE_1Core | 105.5575 | 297 |  | 0.247 | cs | 0.126
11_kV_95mm2_Cu_XLPE_3Core | 103.6726 | 288 |  | 0.247 | cs | 0.102
11_kV_97mm2_Cu_PILC_3Core | 102.757 | 0 |  | 0.19 | cs | 0.264
11kV_C1_1x010E_50_11A_0xEW | 4.0156 | 2.69 |  | 14.2978 | cs | 0.4215
11kV_C1_1x010E_50_11D_0xEW | 4.4776 | 2.69 |  | 14.2978 | cs | 0.39355
11kV_C1_1x010E_50_11H_0xEW | 3.4031 | 2.69 |  | 14.2978 | cs | 0.47437
11kV_C1_1x010E_50_11T_0xEW | 3.6237 | 2.69 |  | 14.2978 | cs | 0.45194
11kV_C1_1x010E_50_11V_0xEW | 4.5288 | 2.69 |  | 14.2978 | cs | 0.39418
11kV_C1_1x010E_50_MV2_0xEW | 3.5098 | 2.69 |  | 14.2978 | cs | 0.4613
11kV_C1_1x010E_50_MV3_0xEW | 3.6791 | 2.69 |  | 14.2978 | cs | 0.44778
11kV_C1_1x016C_50_11A_0xEW | 4.0156 | 111 |  | 1.1863 | cs | 0.40228
11kV_C1_1x016C_50_MV2_0xEW | 3.5098 | 111 |  | 1.1863 | cs | 0.44209
11kV_C1_1x016C_50_MV3_0xEW | 3.6791 | 111 |  | 1.1863 | cs | 0.42857
11kV_C1_1x017C_50_11A_0xEW | 4.0156 | 111 |  | 1.1863 | cs | 0.40228
11kV_C1_1x017C_50_11D_0xEW | 4.4776 | 111 |  | 1.1863 | cs | 0.37434
11kV_C1_1x017C_50_11H_0xEW | 3.4031 | 111 |  | 1.1863 | cs | 0.45516
11kV_C1_1x017C_50_11T_0xEW | 3.6237 | 111 |  | 1.1863 | cs | 0.43273
11kV_C1_1x017C_50_11V_0xEW | 4.5288 | 111 |  | 1.1863 | cs | 0.37497
11kV_C1_1x017C_50_MV2_0xEW | 3.5098 | 111 |  | 1.1863 | cs | 0.44209
11kV_C1_1x017C_50_MV3_0xEW | 3.6791 | 111 |  | 1.1863 | cs | 0.42857
11kV_C1_1x032C_50_11A_0xEW | 4.0156 | 170 |  | 0.59782 | cs | 0.38022
11kV_C1_1x032C_50_11D_0xEW | 4.4776 | 170 |  | 0.59782 | cs | 0.35227
11kV_C1_1x032C_50_11H_0xEW | 3.4031 | 170 |  | 0.59782 | cs | 0.4331
11kV_C1_1x032C_50_11T_0xEW | 3.6237 | 170 |  | 0.59782 | cs | 0.41066
11kV_C1_1x032C_50_11V_0xEW | 4.5288 | 170 |  | 0.59782 | cs | 0.3529
11kV_C1_1x032C_50_MV2_0xEW | 3.5098 | 170 |  | 0.59782 | cs | 0.42002
11kV_C1_1x032C_50_MV3_0xEW | 3.6791 | 170 |  | 0.59782 | cs | 0.4065
11kV_C1_1x038C_50_11A_0xEW | 4.0156 | 187 |  | 0.51597 | cs | 0.3767
11kV_C1_1x038C_50_11D_0xEW | 4.4776 | 187 |  | 0.51597 | cs | 0.34876
11kV_C1_1x038C_50_11H_0xEW | 3.4031 | 187 |  | 0.51597 | cs | 0.42958
11kV_C1_1x038C_50_11T_0xEW | 3.6237 | 187 |  | 0.51597 | cs | 0.40715
11kV_C1_1x038C_50_11V_0xEW | 4.5288 | 187 |  | 0.51597 | cs | 0.34939
11kV_C1_1x038C_50_MV2_0xEW | 3.5098 | 187 |  | 0.51597 | cs | 0.41651
11kV_C1_1x038C_50_MV3_0xEW | 3.6791 | 187 |  | 0.51597 | cs | 0.40299
11kV_C1_1x049C_50_11A_0xEW | 4.0156 | 219 |  | 0.40219 | cs | 0.36721
11kV_C1_1x049C_50_11D_0xEW | 4.4776 | 219 |  | 0.40219 | cs | 0.33927
11kV_C1_1x049C_50_11H_0xEW | 3.4031 | 219 |  | 0.40219 | cs | 0.42009
11kV_C1_1x049C_50_11T_0xEW | 3.6237 | 219 |  | 0.40219 | cs | 0.39766
11kV_C1_1x049C_50_11V_0xEW | 4.5288 | 219 |  | 0.40219 | cs | 0.3399
11kV_C1_1x049C_50_MV2_0xEW | 3.5098 | 219 |  | 0.40219 | cs | 0.40702
11kV_C1_1x049C_50_MV3_0xEW | 3.6791 | 219 |  | 0.40219 | cs | 0.3935
11kV_C1_1x066C_50_11A_0xEW | 4.0156 | 263 |  | 0.30254 | cs | 0.35569
11kV_C1_1x066C_50_11D_0xEW | 4.4776 | 263 |  | 0.30254 | cs | 0.32775
11kV_C1_1x066C_50_11H_0xEW | 3.4031 | 263 |  | 0.30255 | cs | 0.40857
11kV_C1_1x066C_50_11T_0xEW | 3.6237 | 263 |  | 0.30254 | cs | 0.38614
11kV_C1_1x066C_50_11V_0xEW | 4.5288 | 263 |  | 0.30254 | cs | 0.32838
11kV_C1_1x066C_50_MV2_0xEW | 3.5098 | 263 |  | 0.30254 | cs | 0.3955
11kV_C1_1x066C_50_MV3_0xEW | 3.6791 | 263 |  | 0.30254 | cs | 0.38198
11kV_C1_1x067C_50_11A_0xEW | 4.0156 | 262 |  | 0.30205 | cs | 0.35911
11kV_C1_1x067C_50_11D_0xEW | 4.4776 | 262 |  | 0.30205 | cs | 0.33116
11kV_C1_1x067C_50_11H_0xEW | 3.4031 | 262 |  | 0.30205 | cs | 0.41198
11kV_C1_1x067C_50_11T_0xEW | 3.6237 | 262 |  | 0.30205 | cs | 0.38955
11kV_C1_1x067C_50_11V_0xEW | 4.5288 | 262 |  | 0.30205 | cs | 0.33179
11kV_C1_1x067C_50_MV2_0xEW | 3.5098 | 262 |  | 0.30205 | cs | 0.39891
11kV_C1_1x067C_50_MV3_0xEW | 3.6791 | 262 |  | 0.30205 | cs | 0.38539
11kV_C1_1x2HAR_50_11W_0xEW | 5.308 | 568 |  | 0.14993 | cs | 0.23875
11kV_C1_1x2HAR_50_MV2_0xEW | 4.5653 | 568 |  | 0.14993 | cs | 0.27272
11kV_C1_1x2HAR_50_MV3_0xEW | 4.8625 | 568 |  | 0.14993 | cs | 0.2592
11kV_C1_1x2OAK_50_11W_0xEW | 5.308 | 560 |  | 0.15211 | cs | 0.24096
11kV_C1_1x2OAK_50_MV2_0xEW | 4.5653 | 560 |  | 0.15211 | cs | 0.27492
11kV_C1_1x2OAK_50_MV3_0xEW | 4.8625 | 560 |  | 0.15211 | cs | 0.2614
11kV_C1_1x35AA_50_11A_0xEW | 4.0156 | 147 |  | 0.84553 | cs | 0.37419
11kV_C1_1x35AA_50_11V_0xEW | 4.5288 | 147 |  | 0.84553 | cs | 0.34688
11kV_C1_1x35AA_50_MV2_0xEW | 3.5098 | 147 |  | 0.84553 | cs | 0.414
11kV_C1_1x35AA_50_MV3_0xEW | 3.6791 | 147 |  | 0.84553 | cs | 0.40048
11kV_C1_1xACAC_50_11A_0xEW | 4.0156 | 108 |  | 1.4932 | cs | 0.39231
11kV_C1_1xACAC_50_11D_0xEW | 4.4776 | 108 |  | 1.4932 | cs | 0.36436
11kV_C1_1xACAC_50_11H_0xEW | 3.4031 | 108 |  | 1.4932 | cs | 0.44518
11kV_C1_1xACAC_50_11T_0xEW | 3.6237 | 108 |  | 1.4932 | cs | 0.42275
11kV_C1_1xACAC_50_11V_0xEW | 4.5288 | 108 |  | 1.4932 | cs | 0.36499
11kV_C1_1xACAC_50_MV2_0xEW | 3.5098 | 108 |  | 1.4932 | cs | 0.43211
11kV_C1_1xACAC_50_MV3_0xEW | 3.6791 | 108 |  | 1.4932 | cs | 0.41859
11kV_C1_1xBANT_50_11H_0xEW | 3.4031 | 57 |  | 4.651 | cs | 0.45526
11kV_C1_1xBANT_50_11V_0xEW | 4.5288 | 57 |  | 4.651 | cs | 0.37507
11kV_C1_1xBANT_50_MV2_0xEW | 3.5098 | 57 |  | 4.651 | cs | 0.44219
11kV_C1_1xBANT_50_MV3_0xEW | 3.6791 | 57 |  | 4.651 | cs | 0.42867
11kV_C1_1xCHIC_50_11A_0xEW | 4.0156 | 419 |  | 0.15851 | cs | 0.31811
11kV_C1_1xCHIC_50_11H_0xEW | 3.4031 | 419 |  | 0.15851 | cs | 0.37099
11kV_C1_1xCHIC_50_11W_0xEW | 3.9328 | 419 |  | 0.15851 | cs | 0.32395
11kV_C1_1xCHIC_50_MV2_0xEW | 3.5098 | 419 |  | 0.15851 | cs | 0.35792
11kV_C1_1xCHIC_50_MV3_0xEW | 3.6791 | 419 |  | 0.15851 | cs | 0.3444
11kV_C1_1xFIRR_50_11A_0xEW | 4.0156 | 159 |  | 0.74602 | cs | 0.3702
11kV_C1_1xFIRR_50_11D_0xEW | 4.4776 | 159 |  | 0.74602 | cs | 0.34226
11kV_C1_1xFIRR_50_11H_0xEW | 3.4031 | 159 |  | 0.74602 | cs | 0.42308
11kV_C1_1xFIRR_50_11T_0xEW | 3.6237 | 159 |  | 0.74602 | cs | 0.40065
11kV_C1_1xFIRR_50_11V_0xEW | 4.5288 | 159 |  | 0.74602 | cs | 0.34289
11kV_C1_1xFIRR_50_MV2_0xEW | 3.5098 | 159 |  | 0.74602 | cs | 0.41001
11kV_C1_1xFIRR_50_MV3_0xEW | 3.6791 | 159 |  | 0.74602 | cs | 0.39649
11kV_C1_1xFOXX_50_11A_0xEW | 4.0156 | 148 |  | 0.84893 | cs | 0.3702
11kV_C1_1xFOXX_50_11D_0xEW | 4.4776 | 148 |  | 0.84893 | cs | 0.34225
11kV_C1_1xFOXX_50_11H_0xEW | 3.4031 | 148 |  | 0.84893 | cs | 0.42308
11kV_C1_1xFOXX_50_11T_0xEW | 3.6237 | 148 |  | 0.84893 | cs | 0.40064
11kV_C1_1xFOXX_50_11V_0xEW | 4.5288 | 148 |  | 0.84893 | cs | 0.34289
11kV_C1_1xFOXX_50_MV2_0xEW | 3.5098 | 148 |  | 0.84893 | cs | 0.41001
11kV_C1_1xFOXX_50_MV3_0xEW | 3.6791 | 148 |  | 0.84893 | cs | 0.39649
11kV_C1_1xGOPH_50_11A_0xEW | 4.0156 | 122 |  | 1.1847 | cs | 0.38078
11kV_C1_1xGOPH_50_11D_0xEW | 4.4776 | 122 |  | 1.1847 | cs | 0.35284
11kV_C1_1xGOPH_50_11H_0xEW | 3.4031 | 122 |  | 1.1847 | cs | 0.43366
11kV_C1_1xGOPH_50_11T_0xEW | 3.6237 | 122 |  | 1.1847 | cs | 0.41123
11kV_C1_1xGOPH_50_11V_0xEW | 4.5288 | 122 |  | 1.1847 | cs | 0.35347
11kV_C1_1xGOPH_50_MV2_0xEW | 3.5098 | 122 |  | 1.1847 | cs | 0.42059
11kV_C1_1xGOPH_50_MV3_0xEW | 3.6791 | 122 |  | 1.1847 | cs | 0.40707
11kV_C1_1xHARE_50_11A_0xEW | 4.0156 | 284 |  | 0.29986 | cs | 0.33689
11kV_C1_1xHARE_50_11B_0xEW | 3.9507 | 284 |  | 0.29986 | cs | 0.34474
11kV_C1_1xHARE_50_11D_0xEW | 4.4776 | 284 |  | 0.29986 | cs | 0.30894
11kV_C1_1xHARE_50_11G_1x062E | 3.9532 | 284 |  | 0.29989 | cs | 0.34473
11kV_C1_1xHARE_50_11H_0xEW | 3.4031 | 284 |  | 0.29986 | cs | 0.38977
11kV_C1_1xHARE_50_11S_0xEW | 4.066 | 284 |  | 0.29986 | cs | 0.33361
11kV_C1_1xHARE_50_11T_0xEW | 3.6237 | 284 |  | 0.29986 | cs | 0.36733
11kV_C1_1xHARE_50_11V_0xEW | 4.5288 | 284 |  | 0.29986 | cs | 0.30957
11kV_C1_1xHARE_50_11W_0xEW | 3.9328 | 284 |  | 0.29986 | cs | 0.34273
11kV_C1_1xHARE_50_11X_0xEW | 3.8191 | 284 |  | 0.29986 | cs | 0.35281
11kV_C1_1xHARE_50_MV2_0xEW | 3.5098 | 284 |  | 0.29986 | cs | 0.37669
11kV_C1_1xHARE_50_MV3_0xEW | 3.6791 | 284 |  | 0.29986 | cs | 0.36317
11kV_C1_1xMAGP_50_11A_0xEW | 4.0156 | 76 |  | 2.9267 | cs | 0.38773
11kV_C1_1xMAGP_50_11D_0xEW | 4.4776 | 76 |  | 2.9267 | cs | 0.35978
11kV_C1_1xMAGP_50_11H_0xEW | 3.4031 | 76 |  | 2.9267 | cs | 0.44061
11kV_C1_1xMAGP_50_11T_0xEW | 3.6237 | 76 |  | 2.9267 | cs | 0.41817
11kV_C1_1xMAGP_50_11V_0xEW | 4.5288 | 76 |  | 2.9267 | cs | 0.36041
11kV_C1_1xMAGP_50_MV2_0xEW | 3.5098 | 76 |  | 2.9267 | cs | 0.42753
11kV_C1_1xMAGP_50_MV3_0xEW | 3.6791 | 76 |  | 2.9267 | cs | 0.41401
11kV_C1_1xMINK_50_11A_0xEW | 4.0156 | 208 |  | 0.49553 | cs | 0.35301
11kV_C1_1xMINK_50_11B_0xEW | 3.9507 | 208 |  | 0.49553 | cs | 0.36086
11kV_C1_1xMINK_50_11D_0xEW | 4.4776 | 208 |  | 0.49553 | cs | 0.32506
11kV_C1_1xMINK_50_11H_0xEW | 3.4031 | 208 |  | 0.49553 | cs | 0.40589
11kV_C1_1xMINK_50_11T_0xEW | 3.6237 | 208 |  | 0.49553 | cs | 0.38345
11kV_C1_1xMINK_50_11V_0xEW | 4.5288 | 208 |  | 0.49553 | cs | 0.3257
11kV_C1_1xMINK_50_MV2_0xEW | 3.5098 | 208 |  | 0.49553 | cs | 0.39282
11kV_C1_1xMINK_50_MV3_0xEW | 3.6791 | 208 |  | 0.49553 | cs | 0.3793
11kV_C1_1xOAKK_50_11A_0xEW | 4.0156 | 280 |  | 0.30421 | cs | 0.3413
11kV_C1_1xOAKK_50_11D_0xEW | 4.4776 | 280 |  | 0.30421 | cs | 0.31335
11kV_C1_1xOAKK_50_11H_0xEW | 3.4031 | 280 |  | 0.30421 | cs | 0.39418
11kV_C1_1xOAKK_50_11T_0xEW | 3.6237 | 280 |  | 0.30421 | cs | 0.37174
11kV_C1_1xOAKK_50_11V_0xEW | 4.5288 | 280 |  | 0.30421 | cs | 0.31399
11kV_C1_1xOAKK_50_11W_0xEW | 3.9328 | 280 |  | 0.30421 | cs | 0.34714
11kV_C1_1xOAKK_50_11X_0xEW | 3.8191 | 280 |  | 0.30421 | cs | 0.35722
11kV_C1_1xOAKK_50_MV2_0xEW | 3.5098 | 280 |  | 0.30421 | cs | 0.38111
11kV_C1_1xOAKK_50_MV3_0xEW | 3.6791 | 280 |  | 0.30421 | cs | 0.36759
11kV_C1_1xPANT_50_11B_0xEW | 3.9507 | 441 |  | 0.14993 | cs | 0.31556
11kV_C1_1xPANT_50_MV2_0xEW | 3.5098 | 441 |  | 0.14993 | cs | 0.34751
11kV_C1_1xPANT_50_MV3_0xEW | 3.6791 | 441 |  | 0.14993 | cs | 0.33399
11kV_C1_1xPINE_50_11A_0xEW | 4.0156 | 219 |  | 0.5 | cs | 0.35739
11kV_C1_1xPINE_50_11D_0xEW | 4.4776 | 219 |  | 0.5 | cs | 0.32944
11kV_C1_1xPINE_50_11H_0xEW | 3.4031 | 219 |  | 0.5 | cs | 0.41027
11kV_C1_1xPINE_50_11T_0xEW | 3.6237 | 219 |  | 0.5 | cs | 0.38783
11kV_C1_1xPINE_50_11V_0xEW | 4.5288 | 219 |  | 0.5 | cs | 0.33008
11kV_C1_1xPINE_50_MV2_0xEW | 3.5098 | 219 |  | 0.5 | cs | 0.39719
11kV_C1_1xPINE_50_MV3_0xEW | 3.6791 | 219 |  | 0.5 | cs | 0.38367
11kV_C1_1xRABB_50_11A_0xEW | 4.0156 | 186 |  | 0.59045 | cs | 0.35862
11kV_C1_1xRABB_50_11B_0xEW | 3.9507 | 186 |  | 0.59045 | cs | 0.36647
11kV_C1_1xRABB_50_11D_0xEW | 4.4776 | 186 |  | 0.59045 | cs | 0.33067
11kV_C1_1xRABB_50_11H_0xEW | 3.4031 | 186 |  | 0.59045 | cs | 0.4115
11kV_C1_1xRABB_50_11T_0xEW | 3.6237 | 186 |  | 0.59045 | cs | 0.38906
11kV_C1_1xRABB_50_11V_0xEW | 4.5288 | 186 |  | 0.59045 | cs | 0.33131
11kV_C1_1xRABB_50_MV2_0xEW | 3.5098 | 186 |  | 0.59045 | cs | 0.39842
11kV_C1_1xRABB_50_MV3_0xEW | 3.6791 | 186 |  | 0.59045 | cs | 0.3849
11kV_C1_1xRACC_50_11A_0xEW | 4.0156 | 237 |  | 0.39778 | cs | 0.34597
11kV_C1_1xRACC_50_11D_0xEW | 4.4776 | 237 |  | 0.39778 | cs | 0.31802
11kV_C1_1xRACC_50_11H_0xEW | 3.4031 | 237 |  | 0.39778 | cs | 0.39885
11kV_C1_1xRACC_50_11T_0xEW | 3.6237 | 237 |  | 0.39778 | cs | 0.37641
11kV_C1_1xRACC_50_11V_0xEW | 4.5288 | 237 |  | 0.39778 | cs | 0.31865
11kV_C1_1xRACC_50_MV2_0xEW | 3.5098 | 237 |  | 0.39778 | cs | 0.38577
11kV_C1_1xRACC_50_MV3_0xEW | 3.6791 | 237 |  | 0.39778 | cs | 0.37225
11kV_C1_1xSQUI_50_11A_0xEW | 4.0156 | 104 |  | 1.4809 | cs | 0.38785
11kV_C1_1xSQUI_50_11D_0xEW | 4.4776 | 104 |  | 1.4809 | cs | 0.3599
11kV_C1_1xSQUI_50_11H_0xEW | 3.4031 | 104 |  | 1.4809 | cs | 0.44073
11kV_C1_1xSQUI_50_11T_0xEW | 3.6237 | 104 |  | 1.4809 | cs | 0.41829
11kV_C1_1xSQUI_50_11V_0xEW | 4.5288 | 104 |  | 1.4809 | cs | 0.36054
11kV_C1_1xSQUI_50_MV2_0xEW | 3.5098 | 104 |  | 1.4809 | cs | 0.42766
11kV_C1_1xSQUI_50_MV3_0xEW | 3.6791 | 104 |  | 1.4809 | cs | 0.41414
11kV_C1_1xWOLF_50_11A_0xEW | 4.0156 | 363 |  | 0.20071 | cs | 0.3169
11kV_C1_1xWOLF_50_11B_0xEW | 3.9507 | 363 |  | 0.20071 | cs | 0.32475
11kV_C1_1xWOLF_50_11H_0xEW | 3.4031 | 363 |  | 0.20071 | cs | 0.36978
11kV_C1_1xWOLF_50_MV2_0xEW | 3.5098 | 363 |  | 0.20071 | cs | 0.3567
11kV_C1_1xWOLF_50_MV3_0xEW | 3.6791 | 363 |  | 0.20071 | cs | 0.34319
12_7kV_C1_1x010E_50_SWR_0xEW | 2.4446 | 2.69 |  | 14.3467 | cs | 0.89241
12_7kV_C1_1xBANT_50_SWR_0xEW | 2.4446 | 57 |  | 4.6999 | cs | 0.8733
12_7kV_C1_1xFOXX_50_SWR_0xEW | 2.4446 | 148 |  | 0.89779 | cs | 0.84112
12_7kV_C1_1xGOPH_50_SWR_0xEW | 2.4446 | 122 |  | 1.2335 | cs | 0.8517
12_7kV_C1_1xMAGP_50_SWR_0xEW | 2.4446 | 76 |  | 2.9755 | cs | 0.85864
12_7kV_C1_1xSQUI_50_SWR_0xEW | 2.4446 | 104 |  | 1.5297 | cs | 0.85877
149-AL1/24-ST1A 10.0 | 11.25 | 0.47 | 149 | 0.194 | ol | 0.315
149-AL1/24-ST1A 110.0 | 8.75 | 0.47 | 149 | 0.194 | ol | 0.41
149-AL1/24-ST1A 20.0 | 10.5 | 0.47 | 149 | 0.194 | ol | 0.337
15-AL1/3-ST1A 0.4 | 11 | 0.105 | 16 | 1.8769 | ol | 0.35
184-AL1/30-ST1A 110.0 | 8.8 | 0.535 | 184 | 0.1571 | ol | 0.4
184-AL1/30-ST1A 20.0 | 10.75 | 0.535 | 184 | 0.1571 | ol | 0.33
19kV_C1_1x010E_50_SWR_0xEW | 2.4446 | 2.69 |  | 14.3467 | cs | 0.89241
19kV_C1_1xBANT_50_SWR_0xEW | 2.4446 | 57 |  | 4.6999 | cs | 0.8733
19kV_C1_1xFOXX_50_SWR_0xEW | 2.4446 | 148 |  | 0.89779 | cs | 0.84112
19kV_C1_1xGOPH_50_SWR_0xEW | 2.4446 | 122 |  | 1.2335 | cs | 0.8517
19kV_C1_1xMAGP_50_SWR_0xEW | 2.4446 | 76 |  | 2.9755 | cs | 0.85864
19kV_C1_1xSQUI_50_SWR_0xEW | 2.4446 | 104 |  | 1.5297 | cs | 0.85877
22_kV_1000mm2_Al_PILC_1Core | 396.92 | 570 |  | 0.03 | cs | 0.132
22_kV_1000mm2_Al_XLPE_1Core | 183.469 | 774 |  | 0.042 | cs | 0.091
22_kV_1000mm2_Cu_PILC_1Core | 396.92 | 865 |  | 0.023 | cs | 0.091
22_kV_1000mm2_Cu_XLPE_1Core | 183.469 | 902 |  | 0.029 | cs | 0.091
22_kV_120mm2_Al_PILC_3Core | 132.527 | 202 |  | 0.252 | cs | 0.089
22_kV_120mm2_Al_XLPE_1Core | 76.3407 | 264 |  | 0.325 | cs | 0.12
22_kV_120mm2_Al_XLPE_3Core | 76.6549 | 254 |  | 0.325 | cs | 0.109
22_kV_120mm2_Cu_PILC_3Core | 132.527 | 270 |  | 0.184 | cs | 0.096
22_kV_120mm2_Cu_XLPE_1Core | 76.3407 | 339 |  | 0.196 | cs | 0.12
22_kV_120mm2_Cu_XLPE_3Core | 76.6549 | 327 |  | 0.196 | cs | 0.109
22_kV_129mm2_Cu_PILC_3Core | 137.403 | 0 |  | 0.142 | cs | 0.31
22_kV_150mm2_Al_PILC_1Core | 153.777 | 237 |  | 0.202 | cs | 0.162
22_kV_150mm2_Al_PILC_3Core | 148.157 | 229 |  | 0.202 | cs | 0.087
22_kV_150mm2_Al_XLPE_1Core | 81.9956 | 295 |  | 0.265 | cs | 0.116
22_kV_150mm2_Al_XLPE_3Core | 86.3097 | 284 |  | 0.265 | cs | 0.106
22_kV_150mm2_Cu_PILC_1Core | 153.777 | 320 |  | 0.149 | cs | 0.121
22_kV_150mm2_Cu_PILC_3Core | 148.16 | 300 |  | 0.149 | cs | 0.092
22_kV_150mm2_Cu_XLPE_1Core | 81.9956 | 379 |  | 0.159 | cs | 0.116
22_kV_150mm2_Cu_XLPE_3Core | 82.3097 | 365 |  | 0.159 | cs | 0.106
22_kV_161mm2_Cu_PILC_3Core | 153.489 | 0 |  | 0.114 | cs | 0.292
22_kV_185mm2_Al_PILC_1Core | 170.769 | 269 |  | 0.164 | cs | 0.157
22_kV_185mm2_Al_PILC_3Core | 164.524 | 256 |  | 0.164 | cs | 0.085
22_kV_185mm2_Al_XLPE_1Core | 89.2212 | 333 |  | 0.211 | cs | 0.112
22_kV_185mm2_Al_XLPE_3Core | 89.8495 | 321 |  | 0.211 | cs | 0.102
22_kV_185mm2_Cu_PILC_1Core | 170.769 | 360 |  | 0.12 | cs | 0.116
22_kV_185mm2_Cu_PILC_3Core | 164.524 | 340 |  | 0.1198 | cs | 0.088
22_kV_185mm2_Cu_XLPE_1Core | 89.2212 | 426 |  | 0.128 | cs | 0.112
22_kV_185mm2_Cu_XLPE_3Core | 89.8495 | 412 |  | 0.128 | cs | 0.102
22_kV_194mm2_Cu_PILC_3Core | 168.476 | 0 |  | 0.094 | cs | 0.278
22_kV_240mm2_Al_PILC_1Core | 194.492 | 313 |  | 0.126 | cs | 0.152
22_kV_240mm2_Al_PILC_3Core | 187.377 | 294 |  | 0.126 | cs | 0.083
22_kV_240mm2_Al_XLPE_1Core | 98.646 | 387 |  | 0.161 | cs | 0.107
22_kV_240mm2_Al_XLPE_3Core | 98.949 | 372 |  | 0.161 | cs | 0.098
22_kV_240mm2_Cu_PILC_1Core | 194.492 | 420 |  | 0.092 | cs | 0.112
22_kV_240mm2_Cu_PILC_3Core | 187.377 | 390 |  | 0.0919 | cs | 0.085
22_kV_240mm2_Cu_XLPE_1Core | 98.646 | 493 |  | 0.098 | cs | 0.107
22_kV_240mm2_Cu_XLPE_3Core | 98.646 | 476 |  | 0.098 | cs | 0.098
22_kV_258mm2_Cu_PILC_3Core | 194.272 | 0 |  | 0.071 | cs | 0.26
22_kV_25mm2_Al_PILC_3Core | 60.549 | 85 |  | 1.212 | cs | 0.113
22_kV_25mm2_Al_XLPE_1Core | 17.866 | 0 |  | 1.212 | cs | 0.549
22_kV_25mm2_Al_XLPE_3Core | 17.843 | 0 |  | 1.212 | cs | 0.468
22_kV_25mm2_Cu_PILC_3Core | 60.549 | 109 |  | 0.739 | cs | 0.525
22_kV_25mm2_Cu_XLPE_1Core | 17.866 | 145 |  | 0.739 | cs | 0.549
22_kV_25mm2_Cu_XLPE_3Core | 17.843 | 145 |  | 0.739 | cs | 0.468
22_kV_26mm2_Cu_PILC_3Core | 61.746 | 0 |  | 0.711 | cs | 0.518
22_kV_2x185mm2_Cu_PILC_3Core | 329.05 | 654 |  | 0.0495 | cs | 0.141
22_kV_300mm2_Al_PILC_1Core | 217.439 | 354 |  | 0.101 | cs | 0.148
22_kV_300mm2_Al_PILC_3Core | 209.481 | 329 |  | 0.101 | cs | 0.081
22_kV_300mm2_Al_XLPE_1Core | 107.7566 | 436 |  | 0.13 | cs | 0.104
22_kV_300mm2_Al_XLPE_3Core | 108.0708 | 419 |  | 0.13 | cs | 0.095
22_kV_300mm2_Cu_PILC_1Core | 217.439 | 470 |  | 0.074 | cs | 0.106
22_kV_300mm2_Cu_PILC_3Core | 209.481 | 435 |  | 0.074 | cs | 0.081
22_kV_300mm2_Cu_XLPE_1Core | 107.7566 | 553 |  | 0.079 | cs | 0.104
22_kV_300mm2_Cu_XLPE_3Core | 108.0708 | 535 |  | 0.079 | cs | 0.095
22_kV_323mm2_Cu_PILC_3Core | 217.358 | 0 |  | 0.056 | cs | 0.247
22_kV_35mm2_Al_ABC_3Core | 0 | 152 |  | 1.113 | cs | 0.149
22_kV_35mm2_Al_PILC_3Core | 71.622 | 100 |  | 0.866 | cs | 0.106
22_kV_35mm2_Al_XLPE_1Core | 21.113 | 0 |  | 0.866 | cs | 0.501
22_kV_35mm2_Al_XLPE_3Core | 52.4646 | 130 |  | 1.113 | cs | 0.137
22_kV_35mm2_Cu_PILC_3Core | 71.622 | 125 |  | 0.528 | cs | 0.466
22_kV_35mm2_Cu_XLPE_1Core | 21.113 | 170 |  | 0.528 | cs | 0.501
22_kV_35mm2_Cu_XLPE_3Core | 52.4646 | 167 |  | 0.668 | cs | 0.137
22_kV_39mm2_Cu_PILC_3Core | 75.598 | 0 |  | 0.474 | cs | 0.448
22_kV_400mm2_Al_Not_Avail_3Core | 0 | 0 |  | 0.076 | cs | 0
22_kV_400mm2_Al_PILC_1Core | 251.064 | 403 |  | 0.076 | cs | 0.143
22_kV_400mm2_Al_XLPE_1Core | 120.6372 | 495 |  | 0.102 | cs | 0.102
22_kV_400mm2_Cu_PILC_1Core | 251.064 | 535 |  | 0.059 | cs | 0.103
22_kV_400mm2_Cu_XLPE_1Core | 120.6372 | 621 |  | 0.063 | cs | 0.102
22_kV_500mm2_Al_Not_Avail_3Core | 0 | 0 |  | 0.061 | cs | 0
22_kV_500mm2_Al_PILC_1Core | 280.688 | 456 |  | 0.061 | cs | 0.14
22_kV_500mm2_Al_XLPE_1Core | 136.031 | 562 |  | 0.08 | cs | 0.099
22_kV_500mm2_Cu_PILC_1Core | 280.688 | 605 |  | 0.047 | cs | 0.1
22_kV_500mm2_Cu_XLPE_1Core | 136.031 | 694 |  | 0.05 | cs | 0.099
22_kV_50mm2_Al_PILC_3Core | 85.584 | 120 |  | 0.606 | cs | 0.1
22_kV_50mm2_Al_XLPE_1Core | 56.5487 | 159 |  | 0.822 | cs | 0.142
22_kV_50mm2_Al_XLPE_3Core | 56.8628 | 153 |  | 0.822 | cs | 0.13
22_kV_50mm2_Cu_PILC_3Core | 85.584 | 160 |  | 0.463 | cs | 0.126
22_kV_50mm2_Cu_XLPE_1Core | 56.5487 | 205 |  | 0.494 | cs | 0.142
22_kV_50mm2_Cu_XLPE_3Core | 56.8628 | 197 |  | 0.494 | cs | 0.181
22_kV_630mm2_Al_PILC_1Core | 315.061 | 519 |  | 0.048 | cs | 0.137
22_kV_630mm2_Al_XLPE_1Core | 151.7389 | 635 |  | 0.063 | cs | 0.095
22_kV_630mm2_Cu_PILC_1Core | 315.061 | 670 |  | 0.038 | cs | 0.097
22_kV_630mm2_Cu_XLPE_1Core | 151.7389 | 771 |  | 0.041 | cs | 0.095
22_kV_65mm2_Cu_PILC_3Core | 97.566 | 0 |  | 0.284 | cs | 0.379
22_kV_70mm2_Al_ABC_3Core | 0 | 183 |  | 0.822 | cs | 0.141
22_kV_70mm2_Al_PILC_3Core | 101.245 | 153 |  | 0.433 | cs | 0.095
22_kV_70mm2_Al_XLPE_1Core | 63.4602 | 194 |  | 0.568 | cs | 0.132
22_kV_70mm2_Al_XLPE_3Core | 63.7743 | 187 |  | 0.568 | cs | 0.12
22_kV_70mm2_Cu_PILC_3Core | 101.245 | 195 |  | 0.321 | cs | 0.116
22_kV_70mm2_Cu_XLPE_1Core | 63.4602 | 250 |  | 0.342 | cs | 0.132
22_kV_70mm2_Cu_XLPE_3Core | 63.7743 | 241 |  | 0.342 | cs | 0.12
22_kV_800mm2_Al_PILC_1Core | 355.02 | 525 |  | 0.038 | cs | 0.135
22_kV_800mm2_Al_XLPE_1Core | 167.4469 | 706 |  | 0.051 | cs | 0.094
22_kV_800mm2_Cu_PILC_1Core | 355.02 | 740 |  | 0.032 | cs | 0.094
22_kV_800mm2_Cu_XLPE_1Core | 167.4469 | 841 |  | 0.034 | cs | 0.094
22_kV_95mm2_Al_PILC_3Core | 117.929 | 180 |  | 0.319 | cs | 0.091
22_kV_95mm2_Al_XLPE_1Core | 70.3717 | 232 |  | 0.411 | cs | 0.124
22_kV_95mm2_Al_XLPE_3Core | 71 | 223 |  | 0.411 | cs | 0.113
22_kV_95mm2_Cu_PILC_3Core | 117.929 | 235 |  | 0.232 | cs | 0.109
22_kV_95mm2_Cu_XLPE_1Core | 70.3717 | 299 |  | 0.247 | cs | 0.124
22_kV_95mm2_Cu_XLPE_3Core | 71 | 287 |  | 0.247 | cs | 0.113
22_kV_97mm2_Cu_PILC_3Core | 119.162 | 0 |  | 0.19 | cs | 0.336
22kV_C1_1x010E_50_22A_0xEW | 4.0156 | 2.69 |  | 14.2978 | cs | 0.4215
22kV_C1_1x010E_50_22D_0xEW | 4.4776 | 2.69 |  | 14.2978 | cs | 0.39355
22kV_C1_1x010E_50_22H_0xEW | 3.4031 | 2.69 |  | 14.2978 | cs | 0.47437
22kV_C1_1x010E_50_22T_0xEW | 3.6237 | 2.69 |  | 14.2978 | cs | 0.45194
22kV_C1_1x010E_50_22V_0xEW | 4.5288 | 2.69 |  | 14.2978 | cs | 0.39418
22kV_C1_1x010E_50_MV2_0xEW | 3.5098 | 2.69 |  | 14.2978 | cs | 0.4613
22kV_C1_1x010E_50_MV3_0xEW | 3.6791 | 2.69 |  | 14.2978 | cs | 0.44778
22kV_C1_1x017C_50_22A_0xEW | 4.0156 | 111 |  | 1.1863 | cs | 0.40228
22kV_C1_1x017C_50_22D_0xEW | 4.4776 | 111 |  | 1.1863 | cs | 0.37434
22kV_C1_1x017C_50_22H_0xEW | 3.4031 | 111 |  | 1.1863 | cs | 0.45516
22kV_C1_1x017C_50_22T_0xEW | 3.6237 | 111 |  | 1.1863 | cs | 0.43273
22kV_C1_1x017C_50_22V_0xEW | 4.5288 | 111 |  | 1.1863 | cs | 0.37497
22kV_C1_1x017C_50_MV2_0xEW | 3.5098 | 111 |  | 1.1863 | cs | 0.44209
22kV_C1_1x017C_50_MV3_0xEW | 3.6791 | 111 |  | 1.1863 | cs | 0.42857
22kV_C1_1x032C_50_22A_0xEW | 4.0156 | 170 |  | 0.59782 | cs | 0.38022
22kV_C1_1x032C_50_22D_0xEW | 4.4776 | 170 |  | 0.59782 | cs | 0.35227
22kV_C1_1x032C_50_22H_0xEW | 3.4031 | 170 |  | 0.59782 | cs | 0.4331
22kV_C1_1x032C_50_22T_0xEW | 3.6237 | 170 |  | 0.59782 | cs | 0.41066
22kV_C1_1x032C_50_22V_0xEW | 4.5288 | 170 |  | 0.59782 | cs | 0.3529
22kV_C1_1x032C_50_MV2_0xEW | 3.5098 | 170 |  | 0.59782 | cs | 0.42002
22kV_C1_1x032C_50_MV3_0xEW | 3.6791 | 170 |  | 0.59782 | cs | 0.4065
22kV_C1_1x038C_50_22A_0xEW | 4.0156 | 187 |  | 0.51597 | cs | 0.3767
22kV_C1_1x038C_50_22D_0xEW | 4.4776 | 187 |  | 0.51597 | cs | 0.34876
22kV_C1_1x038C_50_22H_0xEW | 3.4031 | 187 |  | 0.51597 | cs | 0.42958
22kV_C1_1x038C_50_22T_0xEW | 3.6237 | 187 |  | 0.51597 | cs | 0.40715
22kV_C1_1x038C_50_22V_0xEW | 4.5288 | 187 |  | 0.51597 | cs | 0.34939
22kV_C1_1x038C_50_MV2_0xEW | 3.5098 | 187 |  | 0.51597 | cs | 0.41651
22kV_C1_1x038C_50_MV3_0xEW | 3.6791 | 187 |  | 0.51597 | cs | 0.40299
22kV_C1_1x049C_50_22A_0xEW | 4.0156 | 219 |  | 0.40219 | cs | 0.36721
22kV_C1_1x049C_50_22D_0xEW | 4.4776 | 219 |  | 0.40219 | cs | 0.33927
22kV_C1_1x049C_50_22H_0xEW | 3.4031 | 219 |  | 0.40219 | cs | 0.42009
22kV_C1_1x049C_50_22T_0xEW | 3.6237 | 219 |  | 0.40219 | cs | 0.39766
22kV_C1_1x049C_50_22V_0xEW | 4.5288 | 219 |  | 0.40219 | cs | 0.3399
22kV_C1_1x049C_50_MV2_0xEW | 3.5098 | 219 |  | 0.40219 | cs | 0.40702
22kV_C1_1x049C_50_MV3_0xEW | 3.6791 | 219 |  | 0.40219 | cs | 0.3935
22kV_C1_1x066C_50_22A_0xEW | 4.0156 | 263 |  | 0.30254 | cs | 0.35569
22kV_C1_1x066C_50_22D_0xEW | 4.4776 | 263 |  | 0.30254 | cs | 0.32775
22kV_C1_1x066C_50_22H_0xEW | 3.4031 | 263 |  | 0.30255 | cs | 0.40857
22kV_C1_1x066C_50_22T_0xEW | 3.6237 | 263 |  | 0.30254 | cs | 0.38614
22kV_C1_1x066C_50_22V_0xEW | 4.5288 | 263 |  | 0.30254 | cs | 0.32838
22kV_C1_1x066C_50_MV2_0xEW | 3.5098 | 263 |  | 0.30254 | cs | 0.3955
22kV_C1_1x066C_50_MV3_0xEW | 3.6791 | 263 |  | 0.30254 | cs | 0.38198
22kV_C1_1x067C_50_22A_0xEW | 4.0156 | 262 |  | 0.30205 | cs | 0.35911
22kV_C1_1x067C_50_22D_0xEW | 4.4776 | 262 |  | 0.30205 | cs | 0.33116
22kV_C1_1x067C_50_22H_0xEW | 3.4031 | 262 |  | 0.30205 | cs | 0.41198
22kV_C1_1x067C_50_22T_0xEW | 3.6237 | 262 |  | 0.30205 | cs | 0.38955
22kV_C1_1x067C_50_22V_0xEW | 4.5288 | 262 |  | 0.30205 | cs | 0.33179
22kV_C1_1x067C_50_MV2_0xEW | 3.5098 | 262 |  | 0.30205 | cs | 0.39891
22kV_C1_1x067C_50_MV3_0xEW | 3.6791 | 262 |  | 0.30205 | cs | 0.38539
22kV_C1_1x2HAR_50_22W_0xEW | 5.308 | 568 |  | 0.14993 | cs | 0.23875
22kV_C1_1x2HAR_50_MV2_0xEW | 4.5653 | 568 |  | 0.14993 | cs | 0.27272
22kV_C1_1x2HAR_50_MV3_0xEW | 4.8625 | 568 |  | 0.14993 | cs | 0.2592
22kV_C1_1x2OAK_50_22W_0xEW | 5.308 | 560 |  | 0.15211 | cs | 0.24096
22kV_C1_1x2OAK_50_MV2_0xEW | 4.5653 | 560 |  | 0.15211 | cs | 0.27492
22kV_C1_1x2OAK_50_MV3_0xEW | 4.8625 | 560 |  | 0.15211 | cs | 0.2614
22kV_C1_1x35AA_50_22A_0xEW | 4.0156 | 147 |  | 0.84553 | cs | 0.37419
22kV_C1_1x35AA_50_MV2_0xEW | 3.5098 | 147 |  | 0.84553 | cs | 0.414
22kV_C1_1x35AA_50_MV3_0xEW | 3.6791 | 147 |  | 0.84553 | cs | 0.40048
22kV_C1_1xACAC_50_22A_0xEW | 4.0156 | 108 |  | 1.4932 | cs | 0.39231
22kV_C1_1xACAC_50_22D_0xEW | 4.4776 | 108 |  | 1.4932 | cs | 0.36436
22kV_C1_1xACAC_50_22H_0xEW | 3.4031 | 108 |  | 1.4932 | cs | 0.44518
22kV_C1_1xACAC_50_22T_0xEW | 3.6237 | 108 |  | 1.4932 | cs | 0.42275
22kV_C1_1xACAC_50_22V_0xEW | 4.5288 | 108 |  | 1.4932 | cs | 0.36499
22kV_C1_1xACAC_50_MV2_0xEW | 3.5098 | 108 |  | 1.4932 | cs | 0.43211
22kV_C1_1xACAC_50_MV3_0xEW | 3.6791 | 108 |  | 1.4932 | cs | 0.41859
22kV_C1_1xBANT_50_22H_0xEW | 3.4031 | 57 |  | 4.651 | cs | 0.45526
22kV_C1_1xBANT_50_22T_0xEW | 3.6237 | 57 |  | 4.651 | cs | 0.43283
22kV_C1_1xBANT_50_22V_0xEW | 4.5288 | 57 |  | 4.651 | cs | 0.37507
22kV_C1_1xBANT_50_MV2_0xEW | 3.5098 | 57 |  | 4.651 | cs | 0.44219
22kV_C1_1xBANT_50_MV3_0xEW | 3.6791 | 57 |  | 4.651 | cs | 0.42867
22kV_C1_1xCHIC_50_22A_0xEW | 4.0156 | 419 |  | 0.15851 | cs | 0.31811
22kV_C1_1xCHIC_50_22H_0xEW | 3.4031 | 419 |  | 0.15851 | cs | 0.37099
22kV_C1_1xCHIC_50_MV2_0xEW | 3.5098 | 419 |  | 0.15851 | cs | 0.35792
22kV_C1_1xCHIC_50_MV3_0xEW | 3.6791 | 419 |  | 0.15851 | cs | 0.3444
22kV_C1_1xFIRR_50_22A_0xEW | 4.0156 | 159 |  | 0.74602 | cs | 0.3702
22kV_C1_1xFIRR_50_22D_0xEW | 4.4776 | 159 |  | 0.74602 | cs | 0.34226
22kV_C1_1xFIRR_50_22H_0xEW | 3.4031 | 159 |  | 0.74602 | cs | 0.42308
22kV_C1_1xFIRR_50_22T_0xEW | 3.6237 | 159 |  | 0.74602 | cs | 0.40065
22kV_C1_1xFIRR_50_22V_0xEW | 4.5288 | 159 |  | 0.74602 | cs | 0.34289
22kV_C1_1xFIRR_50_MV2_0xEW | 3.5098 | 159 |  | 0.74602 | cs | 0.41001
22kV_C1_1xFIRR_50_MV3_0xEW | 3.6791 | 159 |  | 0.74602 | cs | 0.39649
22kV_C1_1xFOXX_50_22A_0xEW | 4.0156 | 148 |  | 0.84893 | cs | 0.3702
22kV_C1_1xFOXX_50_22D_0xEW | 4.4776 | 148 |  | 0.84893 | cs | 0.34225
22kV_C1_1xFOXX_50_22H_0xEW | 3.4031 | 148 |  | 0.84893 | cs | 0.42308
22kV_C1_1xFOXX_50_22T_0xEW | 3.6237 | 148 |  | 0.84893 | cs | 0.40064
22kV_C1_1xFOXX_50_22V_0xEW | 4.5288 | 148 |  | 0.84893 | cs | 0.34289
22kV_C1_1xFOXX_50_MV2_0xEW | 3.5098 | 148 |  | 0.84893 | cs | 0.41001
22kV_C1_1xFOXX_50_MV3_0xEW | 3.6791 | 148 |  | 0.84893 | cs | 0.39649
22kV_C1_1xGOPH_50_22A_0xEW | 4.0156 | 122 |  | 1.1847 | cs | 0.38078
22kV_C1_1xGOPH_50_22D_0xEW | 4.4776 | 122 |  | 1.1847 | cs | 0.35284
22kV_C1_1xGOPH_50_22H_0xEW | 3.4031 | 122 |  | 1.1847 | cs | 0.43366
22kV_C1_1xGOPH_50_22T_0xEW | 3.6237 | 122 |  | 1.1847 | cs | 0.41123
22kV_C1_1xGOPH_50_22V_0xEW | 4.5288 | 122 |  | 1.1847 | cs | 0.35347
22kV_C1_1xGOPH_50_MV2_0xEW | 3.5098 | 122 |  | 1.1847 | cs | 0.42059
22kV_C1_1xGOPH_50_MV3_0xEW | 3.6791 | 122 |  | 1.1847 | cs | 0.40707
22kV_C1_1xHARE_50_22A_0xEW | 4.0156 | 284 |  | 0.29986 | cs | 0.33689
22kV_C1_1xHARE_50_22D_0xEW | 4.4776 | 284 |  | 0.29986 | cs | 0.30894
22kV_C1_1xHARE_50_22H_0xEW | 3.4031 | 284 |  | 0.29986 | cs | 0.38977
22kV_C1_1xHARE_50_22S_0xEW | 4.066 | 284 |  | 0.29986 | cs | 0.33361
22kV_C1_1xHARE_50_22T_0xEW | 3.6237 | 284 |  | 0.29986 | cs | 0.36733
22kV_C1_1xHARE_50_22V_0xEW | 4.5288 | 284 |  | 0.29986 | cs | 0.30957
22kV_C1_1xHARE_50_22W_0xEW | 3.9328 | 284 |  | 0.29986 | cs | 0.34273
22kV_C1_1xHARE_50_22X_0xEW | 3.8191 | 284 |  | 0.29986 | cs | 0.35281
22kV_C1_1xHARE_50_MV2_0xEW | 3.5098 | 284 |  | 0.29986 | cs | 0.37669
22kV_C1_1xHARE_50_MV3_0xEW | 3.6791 | 284 |  | 0.29986 | cs | 0.36317
22kV_C1_1xHARE_50_R22G_0xEW | 3.6063 | 284 |  | 0.29986 | cs | 0.3712
22kV_C1_1xHARE_50_R22H_2x058E | 3.6489 | 284 |  | 0.30038 | cs | 0.37111
22kV_C1_1xMAGP_50_22A_0xEW | 4.0156 | 76 |  | 2.9267 | cs | 0.38773
22kV_C1_1xMAGP_50_22D_0xEW | 4.4776 | 76 |  | 2.9267 | cs | 0.35978
22kV_C1_1xMAGP_50_22H_0xEW | 3.4031 | 76 |  | 2.9267 | cs | 0.44061
22kV_C1_1xMAGP_50_22T_0xEW | 3.6237 | 76 |  | 2.9267 | cs | 0.41817
22kV_C1_1xMAGP_50_22V_0xEW | 4.5288 | 76 |  | 2.9267 | cs | 0.36041
22kV_C1_1xMAGP_50_MV2_0xEW | 3.5098 | 76 |  | 2.9267 | cs | 0.42753
22kV_C1_1xMAGP_50_MV3_0xEW | 3.6791 | 76 |  | 2.9267 | cs | 0.41401
22kV_C1_1xMINK_50_22A_0xEW | 4.0156 | 208 |  | 0.49553 | cs | 0.35301
22kV_C1_1xMINK_50_22D_0xEW | 4.4776 | 208 |  | 0.49553 | cs | 0.32506
22kV_C1_1xMINK_50_22H_0xEW | 3.4031 | 208 |  | 0.49553 | cs | 0.40589
22kV_C1_1xMINK_50_22T_0xEW | 3.6237 | 208 |  | 0.49553 | cs | 0.38345
22kV_C1_1xMINK_50_22V_0xEW | 4.5288 | 208 |  | 0.49553 | cs | 0.3257
22kV_C1_1xMINK_50_MV2_0xEW | 3.5098 | 208 |  | 0.49553 | cs | 0.39282
22kV_C1_1xMINK_50_MV3_0xEW | 3.6791 | 208 |  | 0.49553 | cs | 0.3793
22kV_C1_1xMINK_50_R22G_0xEW | 3.6063 | 208 |  | 0.49553 | cs | 0.38732
22kV_C1_1xMINK_50_R22H_2x058E | 3.6489 | 208 |  | 0.49605 | cs | 0.38723
22kV_C1_1xOAKK_50_22A_0xEW | 4.0156 | 280 |  | 0.30421 | cs | 0.3413
22kV_C1_1xOAKK_50_22D_0xEW | 4.4776 | 280 |  | 0.30421 | cs | 0.31335
22kV_C1_1xOAKK_50_22H_0xEW | 3.4031 | 280 |  | 0.30421 | cs | 0.39418
22kV_C1_1xOAKK_50_22T_0xEW | 3.6237 | 280 |  | 0.30421 | cs | 0.37174
22kV_C1_1xOAKK_50_22V_0xEW | 4.5288 | 280 |  | 0.30421 | cs | 0.31399
22kV_C1_1xOAKK_50_22W_0xEW | 3.9328 | 280 |  | 0.30421 | cs | 0.34714
22kV_C1_1xOAKK_50_22X_0xEW | 3.8191 | 280 |  | 0.30421 | cs | 0.35722
22kV_C1_1xOAKK_50_MV2_0xEW | 3.5098 | 280 |  | 0.30421 | cs | 0.38111
22kV_C1_1xOAKK_50_MV3_0xEW | 3.6791 | 280 |  | 0.30421 | cs | 0.36759
22kV_C1_1xPANT_50_MV2_0xEW | 3.5098 | 441 |  | 0.14993 | cs | 0.34751
22kV_C1_1xPANT_50_MV3_0xEW | 3.6791 | 441 |  | 0.14993 | cs | 0.33399
22kV_C1_1xPANT_50_R22G_0xEW | 3.6063 | 441 |  | 0.14993 | cs | 0.34202
22kV_C1_1xPANT_50_R22H_2x058E | 3.6489 | 441 |  | 0.15045 | cs | 0.34193
22kV_C1_1xPINE_50_22A_0xEW | 4.0156 | 219 |  | 0.5 | cs | 0.35739
22kV_C1_1xPINE_50_22D_0xEW | 4.4776 | 219 |  | 0.5 | cs | 0.32944
22kV_C1_1xPINE_50_22H_0xEW | 3.4031 | 219 |  | 0.5 | cs | 0.41027
22kV_C1_1xPINE_50_22T_0xEW | 3.6237 | 219 |  | 0.5 | cs | 0.38783
22kV_C1_1xPINE_50_22V_0xEW | 4.5288 | 219 |  | 0.5 | cs | 0.33008
22kV_C1_1xPINE_50_MV2_0xEW | 3.5098 | 219 |  | 0.5 | cs | 0.39719
22kV_C1_1xPINE_50_MV3_0xEW | 3.6791 | 219 |  | 0.5 | cs | 0.38367
22kV_C1_1xRABB_50_22A_0xEW | 4.0156 | 186 |  | 0.59045 | cs | 0.35862
22kV_C1_1xRABB_50_22D_0xEW | 4.4776 | 186 |  | 0.59045 | cs | 0.33067
22kV_C1_1xRABB_50_22H_0xEW | 3.4031 | 186 |  | 0.59045 | cs | 0.4115
22kV_C1_1xRABB_50_22T_0xEW | 3.6237 | 186 |  | 0.59045 | cs | 0.38906
22kV_C1_1xRABB_50_22V_0xEW | 4.5288 | 186 |  | 0.59045 | cs | 0.33131
22kV_C1_1xRABB_50_MV2_0xEW | 3.5098 | 186 |  | 0.59045 | cs | 0.39842
22kV_C1_1xRABB_50_MV3_0xEW | 3.6791 | 186 |  | 0.59045 | cs | 0.3849
22kV_C1_1xRABB_50_R22G_0xEW | 3.6063 | 186 |  | 0.59045 | cs | 0.39293
22kV_C1_1xRABB_50_R22H_2x058E | 3.6489 | 186 |  | 0.59097 | cs | 0.39284
22kV_C1_1xRACC_50_22A_0xEW | 4.0156 | 237 |  | 0.39778 | cs | 0.34597
22kV_C1_1xRACC_50_22D_0xEW | 4.4776 | 237 |  | 0.39778 | cs | 0.31802
22kV_C1_1xRACC_50_22H_0xEW | 3.4031 | 237 |  | 0.39778 | cs | 0.39885
22kV_C1_1xRACC_50_22T_0xEW | 3.6237 | 237 |  | 0.39778 | cs | 0.37641
22kV_C1_1xRACC_50_22V_0xEW | 4.5288 | 237 |  | 0.39778 | cs | 0.31865
22kV_C1_1xRACC_50_MV2_0xEW | 3.5098 | 237 |  | 0.39778 | cs | 0.38577
22kV_C1_1xRACC_50_MV3_0xEW | 3.6791 | 237 |  | 0.39778 | cs | 0.37225
22kV_C1_1xSQUI_50_22A_0xEW | 4.0156 | 104 |  | 1.4809 | cs | 0.38785
22kV_C1_1xSQUI_50_22D_0xEW | 4.4776 | 104 |  | 1.4809 | cs | 0.3599
22kV_C1_1xSQUI_50_22H_0xEW | 3.4031 | 104 |  | 1.4809 | cs | 0.44073
22kV_C1_1xSQUI_50_22T_0xEW | 3.6237 | 104 |  | 1.4809 | cs | 0.41829
22kV_C1_1xSQUI_50_22V_0xEW | 4.5288 | 104 |  | 1.4809 | cs | 0.36054
22kV_C1_1xSQUI_50_MV2_0xEW | 3.5098 | 104 |  | 1.4809 | cs | 0.42766
22kV_C1_1xSQUI_50_MV3_0xEW | 3.6791 | 104 |  | 1.4809 | cs | 0.41414
22kV_C1_1xWOLF_50_22A_0xEW | 4.0156 | 363 |  | 0.20071 | cs | 0.3169
22kV_C1_1xWOLF_50_22H_0xEW | 3.4031 | 363 |  | 0.20071 | cs | 0.36978
22kV_C1_1xWOLF_50_MV2_0xEW | 3.5098 | 363 |  | 0.20071 | cs | 0.3567
22kV_C1_1xWOLF_50_MV3_0xEW | 3.6791 | 363 |  | 0.20071 | cs | 0.34319
22kV_C1_1xWOLF_50_R22G_0xEW | 3.6063 | 363 |  | 0.20071 | cs | 0.35121
22kV_C1_1xWOLF_50_R22H_2x058E | 3.6489 | 363 |  | 0.20123 | cs | 0.35113
23kV_C1_1xFOXX_50_SWR_0xEW | 2.4446 | 148 |  | 0.89779 | cs | 0.84112
23kV_C1_1xMAGP_50_SWR_0xEW | 2.4446 | 76 |  | 2.9755 | cs | 0.85864
23kV_C1_1xRABB_50_SWR_0xEW | 2.4446 | 186 |  | 0.63931 | cs | 0.82954
23kV_C1_1xSQUI_50_SWR_0xEW | 2.4446 | 104 |  | 1.5297 | cs | 0.85877
24-AL1/4-ST1A 0.4 | 11.25 | 0.14 | 24 | 1.2012 | ol | 0.335
243-AL1/39-ST1A 110.0 | 9 | 0.645 | 243 | 0.1188 | ol | 0.39
243-AL1/39-ST1A 20.0 | 11 | 0.645 | 243 | 0.1188 | ol | 0.32
2_2kV_C1_1xFOXX_50_I2V_0xEW | 4.5288 | 148 |  | 0.84893 | cs | 0.34289
2_2kV_C1_1xFOXX_50_MV2_0xEW | 3.5098 | 148 |  | 0.84893 | cs | 0.41001
2_2kV_C1_1xFOXX_50_MV3_0xEW | 3.6791 | 148 |  | 0.84893 | cs | 0.39649
2_2kV_C1_1xHARE_50_I2D_0xEW | 4.4776 | 284 |  | 0.29986 | cs | 0.30894
2_2kV_C1_1xHARE_50_MV2_0xEW | 3.5098 | 284 |  | 0.29986 | cs | 0.37669
2_2kV_C1_1xHARE_50_MV3_0xEW | 3.6791 | 284 |  | 0.29986 | cs | 0.36317
2_2kV_C1_1xMINK_50_I2D_0xEW | 4.4776 | 208 |  | 0.49553 | cs | 0.32506
2_2kV_C1_1xMINK_50_MV2_0xEW | 3.5098 | 208 |  | 0.49553 | cs | 0.39282
2_2kV_C1_1xMINK_50_MV3_0xEW | 3.6791 | 208 |  | 0.49553 | cs | 0.3793
2_2kV_C1_1xWOLF_50_I2G_0xEW | 3.6063 | 363 |  | 0.20071 | cs | 0.35121
2_2kV_C1_1xWOLF_50_MV2_0xEW | 3.5098 | 363 |  | 0.20071 | cs | 0.3567
2_2kV_C1_1xWOLF_50_MV3_0xEW | 3.6791 | 363 |  | 0.20071 | cs | 0.34319
305-AL1/39-ST1A 110.0 | 9.2 | 0.74 | 305 | 0.0949 | ol | 0.38
33_kV_1000mm2_Al_PILC_1Core | 112.35 | 560 |  | 0.0358 | cs | 0.103
33_kV_1000mm2_Al_XLPE_1Core | 132.2611 | 773 |  | 0.042 | cs | 0.097
33_kV_1000mm2_Cu_PILC_1Core | 112.35 | 635 |  | 0.022 | cs | 0.103
33_kV_1000mm2_Cu_XLPE_1Core | 132.2611 | 904 |  | 0.029 | cs | 0.097
33_kV_120mm2_Al_PILC_1Core | 39.084 | 210 |  | 0.252 | cs | 0.466
33_kV_120mm2_Al_PILC_3Core | 39.057 | 205 |  | 0.252 | cs | 0.112
33_kV_120mm2_Al_XLPE_1Core | 57.805 | 265 |  | 0.325 | cs | 0.129
33_kV_120mm2_Al_XLPE_3Core | 58.1946 | 253 |  | 0.325 | cs | 0.12
33_kV_120mm2_Cu_PILC_1Core | 39.084 | 269 |  | 0.153 | cs | 0.471
33_kV_120mm2_Cu_PILC_3Core | 39.057 | 255 |  | 0.153 | cs | 0.348
33_kV_120mm2_Cu_XLPE_1Core | 57.805 | 340 |  | 0.196 | cs | 0.129
33_kV_120mm2_Cu_XLPE_3Core | 58.1195 | 326 |  | 0.196 | cs | 0.12
33_kV_150mm2_Al_PILC_1Core | 43.667 | 240 |  | 0.248 | cs | 0.139
33_kV_150mm2_Al_PILC_3Core | 43.64 | 225 |  | 0.202 | cs | 0.107
33_kV_150mm2_Al_XLPE_1Core | 61.889 | 295 |  | 0.265 | cs | 0.125
33_kV_150mm2_Al_XLPE_3Core | 62.2035 | 284 |  | 0.256 | cs | 0.116
33_kV_150mm2_Cu_PILC_1Core | 43.667 | 300 |  | 0.149 | cs | 0.138
33_kV_150mm2_Cu_PILC_3Core | 43.64 | 286 |  | 0.122 | cs | 0.339
33_kV_150mm2_Cu_XLPE_1Core | 61.889 | 379 |  | 0.159 | cs | 0.125
33_kV_150mm2_Cu_XLPE_3Core | 62.2035 | 366 |  | 0.159 | cs | 0.116
33_kV_185mm2_Al_PILC_1Core | 48.467 | 270 |  | 0.198 | cs | 0.135
33_kV_185mm2_Al_PILC_3Core | 48.44 | 255 |  | 0.164 | cs | 0.103
33_kV_185mm2_Al_XLPE_1Core | 66.916 | 334 |  | 0.211 | cs | 0.12
33_kV_185mm2_Al_XLPE_3Core | 67.2301 | 321 |  | 0.211 | cs | 0.112
33_kV_185mm2_Cu_PILC_1Core | 48.467 | 335 |  | 0.119 | cs | 0.134
33_kV_185mm2_Cu_PILC_3Core | 48.44 | 322 |  | 0.099 | cs | 0.332
33_kV_185mm2_Cu_XLPE_1Core | 66.916 | 427 |  | 0.127 | cs | 0.12
33_kV_185mm2_Cu_XLPE_3Core | 67.2301 | 413 |  | 0.128 | cs | 0.112
33_kV_240mm2_Al_PILC_1Core | 55.168 | 305 |  | 0.151 | cs | 0.129
33_kV_240mm2_Al_PILC_3Core | 55.141 | 290 |  | 0.126 | cs | 0.099
33_kV_240mm2_Al_XLPE_1Core | 73.513 | 387 |  | 0.161 | cs | 0.116
33_kV_240mm2_Al_XLPE_3Core | 73.5133 | 372 |  | 0.161 | cs | 0.107
33_kV_240mm2_Cu_PILC_1Core | 55.168 | 380 |  | 0.091 | cs | 0.129
33_kV_240mm2_Cu_PILC_3Core | 55.141 | 371 |  | 0.076 | cs | 0.324
33_kV_240mm2_Cu_XLPE_1Core | 73.513 | 493 |  | 0.098 | cs | 0.116
33_kV_240mm2_Cu_XLPE_3Core | 73.5133 | 477 |  | 0.098 | cs | 0.107
33_kV_300mm2_Al_PILC_1Core | 61.651 | 340 |  | 0.121 | cs | 0.123
33_kV_300mm2_Al_XLPE_1Core | 80.111 | 435 |  | 0.129 | cs | 0.112
33_kV_300mm2_Al_XLPE_3Core | 80.1106 | 421 |  | 0.13 | cs | 0.103
33_kV_300mm2_Cu_PILC_1Core | 61.651 | 420 |  | 0.074 | cs | 0.121
33_kV_300mm2_Cu_XLPE_1Core | 80.111 | 553 |  | 0.079 | cs | 0.112
33_kV_300mm2_Cu_XLPE_3Core | 80.1106 | 538 |  | 0.079 | cs | 0.103
33_kV_400mm2_Al_PILC_1Core | 71.149 | 380 |  | 0.0948 | cs | 0.119
33_kV_400mm2_Al_XLPE_1Core | 88.907 | 496 |  | 0.101 | cs | 0.109
33_kV_400mm2_Cu_PILC_1Core | 71.149 | 460 |  | 0.058 | cs | 0.117
33_kV_400mm2_Cu_XLPE_1Core | 88.907 | 622 |  | 0.062 | cs | 0.109
33_kV_500mm2_Al_PILC_1Core | 79.518 | 425 |  | 0.0744 | cs | 0.114
33_kV_500mm2_Al_XLPE_1Core | 99.588 | 562 |  | 0.08 | cs | 0.106
33_kV_500mm2_Cu_PILC_1Core | 79.518 | 505 |  | 0.047 | cs | 0.113
33_kV_500mm2_Cu_XLPE_1Core | 99.588 | 696 |  | 0.05 | cs | 0.106
33_kV_50mm2_Al_PILC_3Core | 25.29 | 116 |  | 0.606 | cs | 0.416
33_kV_50mm2_Al_XLPE_1Core | 43.982 | 160 |  | 0.822 | cs | 0.153
33_kV_50mm2_Al_XLPE_3Core | 44.2965 | 154 |  | 0.822 | cs | 0.143
33_kV_50mm2_Cu_PILC_3Core | 25.29 | 148 |  | 0.369 | cs | 0.392
33_kV_50mm2_Cu_XLPE_1Core | 43.982 | 206 |  | 0.494 | cs | 0.153
33_kV_50mm2_Cu_XLPE_3Core | 44.2965 | 199 |  | 0.494 | cs | 0.141
33_kV_630mm2_Al_PILC_1Core | 89.227 | 465 |  | 0.0586 | cs | 0.111
33_kV_630mm2_Al_XLPE_1Core | 110.584 | 633 |  | 0.063 | cs | 0.102
33_kV_630mm2_Cu_PILC_1Core | 89.227 | 540 |  | 0.037 | cs | 0.111
33_kV_630mm2_Cu_XLPE_1Core | 110.584 | 771 |  | 0.04 | cs | 0.102
33_kV_70mm2_Al_PILC_3Core | 29.883 | 148 |  | 0.433 | cs | 0.388
33_kV_70mm2_Al_XLPE_1Core | 49.009 | 195 |  | 0.568 | cs | 0.142
33_kV_70mm2_Al_XLPE_3Core | 49.323 | 187 |  | 0.568 | cs | 0.132
33_kV_70mm2_Cu_PILC_3Core | 29.883 | 188 |  | 0.263 | cs | 0.373
33_kV_70mm2_Cu_XLPE_1Core | 49.009 | 250 |  | 0.342 | cs | 0.142
33_kV_70mm2_Cu_XLPE_3Core | 49.323 | 241 |  | 0.342 | cs | 0.132
33_kV_800mm2_Al_PILC_1Core | 100.52 | 510 |  | 0.047 | cs | 0.107
33_kV_800mm2_Al_XLPE_1Core | 121.2655 | 586 |  | 0.051 | cs | 0.099
33_kV_800mm2_Cu_PILC_1Core | 100.52 | 575 |  | 0.031 | cs | 0.107
33_kV_800mm2_Cu_XLPE_1Core | 121.2655 | 846 |  | 0.034 | cs | 0.099
33_kV_95mm2_Al_PILC_3Core | 34.775 | 180 |  | 0.319 | cs | 0.115
33_kV_95mm2_Al_XLPE_1Core | 54.035 | 233 |  | 0.411 | cs | 0.134
33_kV_95mm2_Al_XLPE_3Core | 54.3496 | 224 |  | 0.411 | cs | 0.125
33_kV_95mm2_Cu_PILC_3Core | 34.775 | 224 |  | 0.194 | cs | 0.358
33_kV_95mm2_Cu_XLPE_1Core | 54.035 | 300 |  | 0.247 | cs | 0.134
33_kV_95mm2_Cu_XLPE_3Core | 54.3496 | 289 |  | 0.247 | cs | 0.125
33kV_C1_1x082C_50_125_1x040E | 3.1016 | 300 |  | 0.24699 | cs | 0.43626
33kV_C1_1x082C_50_U33_0xEW | 3.5524 | 300 |  | 0.24695 | cs | 0.39108
33kV_C1_1x2TIG_50_U33_0xEW | 5.0837 | 644 |  | 0.12067 | cs | 0.2452
33kV_C1_1xBEAR_50_124_2x038C | 3.0079 | 521 |  | 0.12088 | cs | 0.39735
33kV_C1_1xBEAR_50_U33_0xEW | 3.5524 | 521 |  | 0.12021 | cs | 0.33981
33kV_C1_1xDOGG_50_U33_0xEW | 3.5524 | 282 |  | 0.29987 | cs | 0.3759
33kV_C1_1xFOXX_50_129_0xEW | 3.1727 | 148 |  | 0.84903 | cs | 0.44665
33kV_C1_1xFOXX_50_AR1_0xEW | 3.5715 | 148 |  | 0.84893 | cs | 0.40758
33kV_C1_1xFOXX_50_U33_0xEW | 3.5524 | 148 |  | 0.84893 | cs | 0.40917
33kV_C1_1xGOPH_50_U33_0xEW | 3.5524 | 122 |  | 1.1847 | cs | 0.41975
33kV_C1_1xGOPH_50_W14_1x062E | 3.6136 | 122 |  | 1.185 | cs | 0.41445
33kV_C1_1xGOPH_50_W20_0xEW | 4.3807 | 122 |  | 1.1847 | cs | 0.35901
33kV_C1_1xHARE_50_125_1x038C | 3.1016 | 284 |  | 0.29995 | cs | 0.42091
33kV_C1_1xHARE_50_125_1x2HAR | 3.1024 | 284 |  | 0.29992 | cs | 0.42083
33kV_C1_1xHARE_50_R33A_0xEW | 3.5524 | 284 |  | 0.29986 | cs | 0.37585
33kV_C1_1xHARE_50_U33_0xEW | 3.5524 | 284 |  | 0.29986 | cs | 0.37585
33kV_C1_1xMINK_50_124_2x039E | 3.0079 | 208 |  | 0.4957 | cs | 0.45014
33kV_C1_1xMINK_50_124_2x062E | 3.0079 | 208 |  | 0.49579 | cs | 0.45011
33kV_C1_1xMINK_50_125_1x062E | 3.1016 | 208 |  | 0.49558 | cs | 0.43714
33kV_C1_1xMINK_50_126_1x039C | 3.1016 | 208 |  | 0.49561 | cs | 0.43703
33kV_C1_1xMINK_50_U33_0xEW | 3.5524 | 208 |  | 0.49553 | cs | 0.39198
33kV_C1_1xRABB_50_AR1_0xEW | 3.5715 | 186 |  | 0.59045 | cs | 0.396
33kV_C1_1xRABB_50_U33_0xEW | 3.5524 | 186 |  | 0.59045 | cs | 0.39759
33kV_C1_1xRABB_50_W20_0xEW | 4.3807 | 186 |  | 0.59045 | cs | 0.33684
33kV_C1_1xSQUI_50_AR1_0xEW | 3.5715 | 104 |  | 1.4809 | cs | 0.42523
33kV_C1_1xSQUI_50_U33_0xEW | 3.5524 | 104 |  | 1.4809 | cs | 0.42682
33kV_C1_1xTIGE_50_U33_0xEW | 3.5524 | 322 |  | 0.24134 | cs | 0.36171
33kV_C1_1xWOLF_50_125_1x017C | 3.1016 | 363 |  | 0.20079 | cs | 0.40099
33kV_C1_1xWOLF_50_U33_0xEW | 3.5524 | 363 |  | 0.20071 | cs | 0.35587
3_3_kV_120mm2_Al_PILC_3Core | 234.278 | 234 |  | 0.252 | cs | 0.072
3_3_kV_120mm2_Cu_PILC_3Core | 234.278 | 294 |  | 0.153 | cs | 0.072
3_3_kV_150mm2_Al_PILC_3Core | 261.917 | 262 |  | 0.202 | cs | 0.071
3_3_kV_150mm2_Cu_PILC_3Core | 261.917 | 332 |  | 0.122 | cs | 0.071
3_3_kV_16mm2_Cu_PILC_3Core | 85.621 | 95 |  | 1.156 | cs | 0.092
3_3_kV_185mm2_Al_PILC_3Core | 290.86 | 294 |  | 0.164 | cs | 0.07
3_3_kV_185mm2_Cu_PILC_3Core | 290.86 | 370 |  | 0.099 | cs | 0.07
3_3_kV_240mm2_Al_PILC_3Core | 331.27 | 343 |  | 0.126 | cs | 0.069
3_3_kV_240mm2_Cu_PILC_3Core | 331.27 | 425 |  | 0.076 | cs | 0.069
3_3_kV_25mm2_Al_PILC_3Core | 106.997 | 94 |  | 1.212 | cs | 0.085
3_3_kV_25mm2_Cu_PILC_3Core | 106.997 | 120 |  | 0.739 | cs | 0.085
3_3_kV_300mm2_Al_PILC_3Core | 370.358 | 382 |  | 0.101 | cs | 0.068
3_3_kV_300mm2_Cu_PILC_3Core | 370.358 | 437 |  | 0.061 | cs | 0.068
3_3_kV_35mm2_Al_PILC_3Core | 126.579 | 114 |  | 0.866 | cs | 0.082
3_3_kV_35mm2_Cu_PILC_3Core | 126.579 | 147 |  | 0.528 | cs | 0.082
3_3_kV_50mm2_Al_PILC_3Core | 151.268 | 142 |  | 0.606 | cs | 0.078
3_3_kV_50mm2_Cu_PILC_3Core | 151.268 | 180 |  | 0.369 | cs | 0.078
3_3_kV_70mm2_Al_PILC_3Core | 178.961 | 169 |  | 0.433 | cs | 0.076
3_3_kV_70mm2_Cu_PILC_3Core | 178.961 | 218 |  | 0.263 | cs | 0.076
3_3_kV_95mm2_Al_PILC_3Core | 208.463 | 202 |  | 0.319 | cs | 0.073
3_3_kV_95mm2_Cu_PILC_3Core | 208.463 | 262 |  | 0.194 | cs | 0.073
3_3kV_C1_1xFOXX_50_I3V_0xEW | 4.5288 | 148 |  | 0.84893 | cs | 0.34289
3_3kV_C1_1xFOXX_50_MV2_0xEW | 3.5098 | 148 |  | 0.84893 | cs | 0.41001
3_3kV_C1_1xFOXX_50_MV3_0xEW | 3.6791 | 148 |  | 0.84893 | cs | 0.39649
3_3kV_C1_1xHARE_50_I3D_0xEW | 4.4776 | 284 |  | 0.29986 | cs | 0.30894
3_3kV_C1_1xHARE_50_MV2_0xEW | 3.5098 | 284 |  | 0.29986 | cs | 0.37669
3_3kV_C1_1xHARE_50_MV3_0xEW | 3.6791 | 284 |  | 0.29986 | cs | 0.36317
3_3kV_C1_1xMINK_50_I3D_0xEW | 4.4776 | 208 |  | 0.49553 | cs | 0.32506
3_3kV_C1_1xMINK_50_MV2_0xEW | 3.5098 | 208 |  | 0.49553 | cs | 0.39282
3_3kV_C1_1xMINK_50_MV3_0xEW | 3.6791 | 208 |  | 0.49553 | cs | 0.3793
3_3kV_C1_1xWOLF_50_I3G_0xEW | 3.6063 | 363 |  | 0.20071 | cs | 0.35121
3_3kV_C1_1xWOLF_50_MV2_0xEW | 3.5098 | 363 |  | 0.20071 | cs | 0.3567
3_3kV_C1_1xWOLF_50_MV3_0xEW | 3.6791 | 363 |  | 0.20071 | cs | 0.34319
48-AL1/8-ST1A 0.4 | 12.2 | 0.21 | 48 | 0.5939 | ol | 0.3
48-AL1/8-ST1A 10.0 | 10.1 | 0.21 | 48 | 0.5939 | ol | 0.35
48-AL1/8-ST1A 20.0 | 9.5 | 0.21 | 48 | 0.5939 | ol | 0.372
490-AL1/64-ST1A 220.0 | 10 | 0.96 | 490 | 0.059 | ol | 0.285
490-AL1/64-ST1A 380.0 | 11 | 0.96 | 490 | 0.059 | ol | 0.253
6_35kV_C1_1x010E_50_SWR_0xEW | 2.4446 | 2.69 |  | 14.3467 | cs | 0.89241
6_35kV_C1_1xBANT_50_SWR_0xEW | 2.4446 | 57 |  | 4.6999 | cs | 0.8733
6_35kV_C1_1xFOXX_50_SWR_0xEW | 2.4446 | 148 |  | 0.89779 | cs | 0.84112
6_35kV_C1_1xGOPH_50_SWR_0xEW | 2.4446 | 122 |  | 1.2335 | cs | 0.8517
6_35kV_C1_1xMAGP_50_SWR_0xEW | 2.4446 | 76 |  | 2.9755 | cs | 0.85864
6_35kV_C1_1xSQUI_50_SWR_0xEW | 2.4446 | 104 |  | 1.5297 | cs | 0.85877
6_6_kV_120mm2_Al_PILC_3Core | 145.724 | 215 |  | 0.32 | cs | 0.07
6_6_kV_120mm2_Cu_PILC_3Core | 145.724 | 294 |  | 0.153 | cs | 0.228
6_6_kV_150mm2_Al_PILC_3Core | 162.912 | 240 |  | 0.26 | cs | 0.07
6_6_kV_150mm2_Cu_PILC_3Core | 162.912 | 332 |  | 0.122 | cs | 0.218
6_6_kV_16mm2_Cu_PILC_3Core | 53.276 | 95 |  | 1.156 | cs | 0.384
6_6_kV_185mm2_Al_PILC_3Core | 180.912 | 275 |  | 0.21 | cs | 0.07
6_6_kV_185mm2_Cu_PILC_3Core | 180.912 | 371 |  | 0.099 | cs | 0.21
6_6_kV_240mm2_Al_PILC_3Core | 206.043 | 320 |  | 0.16 | cs | 0.06
6_6_kV_240mm2_Cu_PILC_3Core | 206.043 | 425 |  | 0.076 | cs | 0.202
6_6_kV_25mm2_Al_PILC_3Core | 66.569 | 89 |  | 1.49 | cs | 0.1
6_6_kV_25mm2_Cu_PILC_3Core | 66.569 | 120 |  | 0.739 | cs | 0.335
6_6_kV_300mm2_Al_PILC_3Core | 230.351 | 365 |  | 0.13 | cs | 0.06
6_6_kV_300mm2_Cu_PILC_3Core | 230.351 | 437 |  | 0.061 | cs | 0.195
6_6_kV_35mm2_Al_PILC_3Core | 78.747 | 110 |  | 1.08 | cs | 0.1
6_6_kV_35mm2_Cu_PILC_3Core | 78.747 | 147 |  | 0.528 | cs | 0.304
6_6_kV_400mm2_Al_PILC_3Core | 265.97 | 420 |  | 0.076 | cs | 0.188
6_6_kV_50mm2_Al_PILC_3Core | 94.101 | 130 |  | 0.8 | cs | 0.09
6_6_kV_50mm2_Cu_PILC_3Core | 94.101 | 180 |  | 0.369 | cs | 0.277
6_6_kV_70mm2_Al_PILC_3Core | 111.323 | 155 |  | 0.55 | cs | 0.08
6_6_kV_70mm2_Cu_PILC_3Core | 111.323 | 218 |  | 0.263 | cs | 0.256
6_6_kV_95mm2_Al_PILC_3Core | 129.67 | 190 |  | 0.4 | cs | 0.07
6_6_kV_95mm2_Cu_PILC_3Core | 129.67 | 262 |  | 0.194 | cs | 0.239
6_6kV_C1_1xFOXX_50_I6V_0xEW | 4.5288 | 148 |  | 0.84893 | cs | 0.34289
6_6kV_C1_1xFOXX_50_MV2_0xEW | 3.5098 | 148 |  | 0.84893 | cs | 0.41001
6_6kV_C1_1xFOXX_50_MV3_0xEW | 3.6791 | 148 |  | 0.84893 | cs | 0.39649
6_6kV_C1_1xHARE_50_I6D_0xEW | 4.4776 | 284 |  | 0.29986 | cs | 0.30894
6_6kV_C1_1xHARE_50_MV2_0xEW | 3.5098 | 284 |  | 0.29986 | cs | 0.37669
6_6kV_C1_1xHARE_50_MV3_0xEW | 3.6791 | 284 |  | 0.29986 | cs | 0.36317
6_6kV_C1_1xMINK_50_I6D_0xEW | 4.4776 | 208 |  | 0.49553 | cs | 0.32506
6_6kV_C1_1xMINK_50_MV2_0xEW | 3.5098 | 208 |  | 0.49553 | cs | 0.39282
6_6kV_C1_1xMINK_50_MV3_0xEW | 3.6791 | 208 |  | 0.49553 | cs | 0.3793
6_6kV_C1_1xWOLF_50_I6G_0xEW | 3.6063 | 363 |  | 0.20071 | cs | 0.35121
6_6kV_C1_1xWOLF_50_MV2_0xEW | 3.5098 | 363 |  | 0.20071 | cs | 0.3567
6_6kV_C1_1xWOLF_50_MV3_0xEW | 3.6791 | 363 |  | 0.20071 | cs | 0.34319
94-AL1/15-ST1A 0.4 | 13.2 | 0.35 | 94 | 0.306 | ol | 0.29
94-AL1/15-ST1A 10.0 | 10.75 | 0.35 | 94 | 0.306 | ol | 0.33
94-AL1/15-ST1A 20.0 | 10 | 0.35 | 94 | 0.306 | ol | 0.35
MV_kV_150mm2_Cu_PILC_3Core | 127.755 | 268 |  | 0.122 | cs | 0.239
N2XS(FL)2Y 1x120 RM/35 64/110 kV | 112 | 0.366 | 120 | 0.153 | cs | 0.166
N2XS(FL)2Y 1x185 RM/35 64/110 kV | 125 | 0.457 | 185 | 0.099 | cs | 0.156
N2XS(FL)2Y 1x240 RM/35 64/110 kV | 135 | 0.526 | 240 | 0.075 | cs | 0.149
N2XS(FL)2Y 1x300 RM/35 64/110 kV | 144 | 0.588 | 300 | 0.06 | cs | 0.144
NA2XS2Y 1x185 RM/25 12/20 kV | 273 | 0.362 | 185 | 0.161 | cs | 0.117
NA2XS2Y 1x240 RM/25 12/20 kV | 304 | 0.421 | 240 | 0.122 | cs | 0.112
NA2XS2Y 1x95 RM/25 12/20 kV | 216 | 0.252 | 95 | 0.313 | cs | 0.132
NAYY 4x120 SE | 264 | 0.242 | 120 | 0.225 | cs | 0.08
NAYY 4x150 SE | 261 | 0.27 | 150 | 0.208 | cs | 0.08
NAYY 4x50 SE | 210 | 0.142 | 50 | 0.642 | cs | 0.083
Unknown | 4.53 | 1 |  | 0.849 | cs | 0.343

## trafo_std_types
| i0_percent | pfe_kw | shift_degree | sn_kva | tp_max | tp_mid | tp_min | tp_side | tp_st_degree | tp_st_percent | vector_group | vn_hv_kv | vn_lv_kv | vsc_percent | vscr_percent
0.25 MVA 10/0.4 kV | 0.24 | 0.6 | 150 | 250 | 2 | 0 | -2 | hv | 0 | 2.5 | Dyn5 | 10 | 0.4 | 4 | 1.2
0.25 MVA 20/0.4 kV | 0.32 | 0.8 | 150 | 250 | 2 | 0 | -2 | hv | 0 | 2.5 | Yzn5 | 20 | 0.4 | 6 | 1.44
0.4 MVA 10/0.4 kV | 0.2375 | 0.95 | 150 | 400 | 2 | 0 | -2 | hv | 0 | 2.5 | Dyn5 | 10 | 0.4 | 4 | 1.325
0.4 MVA 20/0.4 kV | 0.3375 | 1.35 | 150 | 400 | 2 | 0 | -2 | hv | 0 | 2.5 | Dyn5 | 20 | 0.4 | 6 | 1.425
0.63 MVA 10/0.4 kV | 0.1873 | 1.18 | 150 | 630 | 2 | 0 | -2 | hv | 0 | 2.5 | Dyn5 | 10 | 0.4 | 4 | 1.0794
0.63 MVA 20/0.4 kV | 0.2619 | 1.65 | 150 | 630 | 2 | 0 | -2 | hv | 0 | 2.5 | Dyn5 | 20 | 0.4 | 6 | 1.206
100 MVA 220/110 kV | 0.06 | 55 | 0 | 100000 | 9 | 0 | -9 | hv | 0 | 1.5 | Yy0 | 220 | 110 | 12 | 0.26
160 MVA 380/110 kV | 0.06 | 60 | 0 | 160000 | 9 | 0 | -9 | hv | 0 | 1.5 | Yy0 | 380 | 110 | 12.2 | 0.25
25 MVA 110/10 kV | 0.073 | 28.51 | 150 | 25000 | 9 | 0 | -9 | hv | 0 | 1.5 | YNd5 | 110 | 10 | 10.04 | 0.276
25 MVA 110/20 kV | 0.071 | 29 | 150 | 25000 | 9 | 0 | -9 | hv | 0 | 1.5 | YNd5 | 110 | 20 | 11.2 | 0.282
40 MVA 110/10 kV | 0.076 | 30.45 | 150 | 40000 | 9 | 0 | -9 | hv | 0 | 1.5 | YNd5 | 110 | 10 | 10.04 | 0.295
40 MVA 110/20 kV | 0.08 | 31 | 150 | 40000 | 9 | 0 | -9 | hv | 0 | 1.5 | YNd5 | 110 | 20 | 11.2 | 0.302
63 MVA 110/10 kV | 0.078 | 31.51 | 150 | 63000 | 9 | 0 | -9 | hv | 0 | 1.5 | YNd5 | 110 | 10 | 10.04 | 0.31
63 MVA 110/20 kV | 0.086 | 33 | 150 | 63000 | 9 | 0 | -9 | hv | 0 | 1.5 | YNd5 | 110 | 20 | 11.2 | 0.322

## trafo3w_std_types
| i0_percent | pfe_kw | shift_lv_degree | shift_mv_degree | sn_hv_kva | sn_lv_kva | sn_mv_kva | tp_max | tp_mid | tp_min | tp_side | tp_st_percent | vector_group | vn_hv_kv | vn_lv_kv | vn_mv_kv | vsc_hv_percent | vsc_lv_percent | vsc_mv_percent | vscr_hv_percent | vscr_lv_percent | vscr_mv_percent
63/25/38 MVA 110/10/10 kV | 0.89 | 35 | 0 | 0 | 63000 | 38000 | 25000 | 10 | 0 | -10 | hv | 1.2 | YN0yn0yn0 | 110 | 10 | 10 | 10.4 | 10.4 | 10.4 | 0.28 | 0.35 | 0.32
63/25/38 MVA 110/20/10 kV | 0.89 | 35 | 0 | 0 | 63000 | 38000 | 25000 | 10 | 0 | -10 | hv | 1.2 | YN0yn0yn0 | 110 | 10 | 20 | 10.4 | 10.4 | 10.4 | 0.28 | 0.35 | 0.32

## parameters
parameters
name
f_hz | 50
version | 1.3